## Data
Header Information | measured depth (ft) | inclination (°) | azimuth (°) | true vertical depth (ft) | northing +N/-S (ft) | easting +E/-W (ft)
Operator Name | 0 | 0 | 0 | 0 | 0 | 0
PDC ENERGY | 100 | 0 | 0 | 100 | 0 | 0
Operator Number | 200 | 0 | 0 | 200 | 0 | 0
69175 | 300 | 0 | 0 | 300 | 0 | 0
Well Name and Number | 400 | 0 | 0 | 400 | 0 | 0
KITELEY 4 | 500 | 2 | 295.74 | 499.98 | 0.76 | -1.57
API Number (if available) | 600 | 4 | 295.74 | 599.84 | 3.03 | -6.29
| 700 | 6 | 295.74 | 699.45 | 6.81 | -14.14
Location: QQ SEC TWP RGE | 800 | 8 | 295.74 | 798.7 | 12.11 | -25.11
NW SW SEC. 21 T3N R68W | 900 | 10 | 295.74 | 897.47 | 18.9 | -39.2
Citing Type: Planned or Actual | 1000 | 12 | 295.74 | 995.62 | 27.19 | -56.39
Planned | 1000.09 | 12 | 295.74 | 995.72 | 27.19 | -56.41
Deviation Indicator | 1100 | 12 | 295.74 | 1093.44 | 36.22 | -75.12
Horizontal | 1200 | 12 | 295.74 | 1191.25 | 45.25 | -93.85
North Reference | 1300 | 12 | 295.74 | 1289.07 | 54.28 | -112.59
True | 1400 | 12 | 295.74 | 1386.88 | 63.31 | -131.32
Grid Type | 1500 | 12 | 295.74 | 1484.69 | 72.34 | -150.05
#VALUE! | 1600 | 12 | 295.74 | 1582.51 | 81.37 | -168.78
| 1700 | 12 | 295.74 | 1680.32 | 90.39 | -187.51
| 1800 | 12 | 295.74 | 1778.14 | 99.42 | -206.24
| 1900 | 12 | 295.74 | 1875.95 | 108.45 | -224.97
| 2000 | 12 | 295.74 | 1973.76 | 117.48 | -243.71
| 2100 | 12 | 295.74 | 2071.58 | 126.51 | -262.44
| 2200 | 12 | 295.74 | 2169.39 | 135.54 | -281.17
| 2300 | 12 | 295.74 | 2267.21 | 144.57 | -299.9
| 2400 | 12 | 295.74 | 2365.02 | 153.6 | -318.63
| 2500 | 12 | 295.74 | 2462.83 | 162.63 | -337.36
| 2600 | 12 | 295.74 | 2560.65 | 171.66 | -356.09
| 2700 | 12 | 295.74 | 2658.46 | 180.69 | -374.83
| 2800 | 12 | 295.74 | 2756.28 | 189.72 | -393.56
| 2900 | 12 | 295.74 | 2854.09 | 198.75 | -412.29
| 3000 | 12 | 295.74 | 2951.9 | 207.78 | -431.02
| 3100 | 12 | 295.74 | 3049.72 | 216.81 | -449.75
| 3200 | 12 | 295.74 | 3147.53 | 225.84 | -468.48
| 3300 | 12 | 295.74 | 3245.35 | 234.87 | -487.21
| 3400 | 12 | 295.74 | 3343.16 | 243.9 | -505.95
| 3500 | 12 | 295.74 | 3440.98 | 252.93 | -524.68
| 3600 | 12 | 295.74 | 3538.79 | 261.96 | -543.41
| 3700 | 12 | 295.74 | 3636.6 | 270.99 | -562.14
| 3800 | 12 | 295.74 | 3734.42 | 280.02 | -580.87
| 3900 | 12 | 295.74 | 3832.23 | 289.05 | -599.6
| 3986.95 | 12 | 295.74 | 3917.28 | 296.91 | -615.89
| 4000 | 11.74 | 295.74 | 3930.05 | 298.07 | -618.31
| 4100 | 9.74 | 295.74 | 4028.29 | 306.16 | -635.1
| 4200 | 7.74 | 295.74 | 4127.13 | 312.76 | -648.78
| 4300 | 5.74 | 295.74 | 4226.43 | 317.86 | -659.36
| 4400 | 3.74 | 295.74 | 4326.08 | 321.45 | -666.8
| 4500 | 1.74 | 295.74 | 4425.97 | 323.53 | -671.11
| 4587.05 | 0 | 0 | 4513 | 324.1 | -672.3
| 4600 | 0 | 0 | 4525.95 | 324.1 | -672.3
| 4700 | 0 | 0 | 4625.95 | 324.1 | -672.3
| 4800 | 0 | 0 | 4725.95 | 324.1 | -672.3
| 4900 | 0 | 0 | 4825.95 | 324.1 | -672.3
| 5000 | 0 | 0 | 4925.95 | 324.1 | -672.3
| 5100 | 0 | 0 | 5025.95 | 324.1 | -672.3
| 5200 | 0 | 0 | 5125.95 | 324.1 | -672.3
| 5300 | 0 | 0 | 5225.95 | 324.1 | -672.3
| 5400 | 0 | 0 | 5325.95 | 324.1 | -672.3
| 5500 | 0 | 0 | 5425.95 | 324.1 | -672.3
| 5600 | 0 | 0 | 5525.95 | 324.1 | -672.3
| 5700 | 0 | 0 | 5625.95 | 324.1 | -672.3
| 5800 | 0 | 0 | 5725.95 | 324.1 | -672.3
| 5900 | 0 | 0 | 5825.95 | 324.1 | -672.3
| 6000 | 0 | 0 | 5925.95 | 324.1 | -672.3
| 6100 | 0 | 0 | 6025.95 | 324.1 | -672.3
| 6200 | 0 | 0 | 6125.95 | 324.1 | -672.3
| 6300 | 0 | 0 | 6225.95 | 324.1 | -672.3
| 6400 | 0 | 0 | 6325.95 | 324.1 | -672.3
| 6500 | 0 | 0 | 6425.95 | 324.1 | -672.3
| 6597.05 | 0 | 0 | 6523 | 324.1 | -672.3
| 6600 | 0.3 | 89.33 | 6525.95 | 324.1 | -672.29
| 6700 | 10.3 | 89.33 | 6625.4 | 324.21 | -663.08
| 6800 | 20.3 | 89.33 | 6721.73 | 324.52 | -636.73
| 6900 | 30.3 | 89.33 | 6812.03 | 325.01 | -594.06
| 7000 | 40.3 | 89.33 | 6893.55 | 325.69 | -536.36
| 7100 | 50.3 | 89.33 | 6963.8 | 326.52 | -465.38
| 7200 | 60.3 | 89.33 | 7020.67 | 327.48 | -383.28
| 7300 | 70.3 | 89.33 | 7062.41 | 328.54 | -292.56
| 7400 | 80.3 | 89.33 | 7087.76 | 329.67 | -195.96
| 7497.05 | 90 | 89.33 | 7095.96 | 330.8 | -99.38
| 7500 | 90 | 89.33 | 7095.96 | 330.83 | -96.43
| 7600 | 90 | 89.33 | 7095.96 | 332 | 3.56
| 7700 | 90 | 89.33 | 7095.96 | 333.17 | 103.56
| 7800 | 90 | 89.33 | 7095.96 | 334.34 | 203.55
| 7900 | 90 | 89.33 | 7095.96 | 335.51 | 303.54
| 8000 | 90 | 89.33 | 7095.96 | 336.68 | 403.54
| 8100 | 90 | 89.33 | 7095.96 | 337.84 | 503.53
| 8200 | 90 | 89.33 | 7095.96 | 339.01 | 603.52
| 8300 | 90 | 89.33 | 7095.96 | 340.18 | 703.52
| 8400 | 90 | 89.33 | 7095.96 | 341.34 | 803.51
| 8500 | 90 | 89.33 | 7095.96 | 342.51 | 903.5
| 8600 | 90 | 89.33 | 7095.96 | 343.67 | 1003.5
| 8700 | 90 | 89.33 | 7095.96 | 344.84 | 1103.49
| 8800 | 90 | 89.33 | 7095.96 | 346 | 1203.48
| 8900 | 90 | 89.33 | 7095.96 | 347.17 | 1303.47
| 9000 | 90 | 89.33 | 7095.96 | 348.33 | 1403.47
| 9100 | 90 | 89.33 | 7095.96 | 349.49 | 1503.46
| 9200 | 90 | 89.33 | 7095.96 | 350.66 | 1603.45
| 9300 | 90 | 89.33 | 7095.97 | 351.82 | 1703.45
| 9400 | 90 | 89.33 | 7095.97 | 352.98 | 1803.44
| 9500 | 90 | 89.33 | 7095.97 | 354.14 | 1903.43
| 9600 | 90 | 89.33 | 7095.97 | 355.3 | 2003.43
| 9700 | 90 | 89.34 | 7095.97 | 356.46 | 2103.42
| 9800 | 90 | 89.34 | 7095.97 | 357.62 | 2203.41
| 9900 | 90 | 89.34 | 7095.97 | 358.78 | 2303.41
| 10000 | 90 | 89.34 | 7095.97 | 359.94 | 2403.4
| 10100 | 90 | 89.34 | 7095.97 | 361.1 | 2503.39
| 10200 | 90 | 89.34 | 7095.97 | 362.26 | 2603.39
| 10300 | 90 | 89.34 | 7095.98 | 363.42 | 2703.38
| 10400 | 90 | 89.34 | 7095.98 | 364.58 | 2803.37
| 10500 | 90 | 89.34 | 7095.98 | 365.73 | 2903.37
| 10600 | 90 | 89.34 | 7095.98 | 366.89 | 3003.36
| 10700 | 90 | 89.34 | 7095.98 | 368.05 | 3103.35
| 10800 | 90 | 89.34 | 7095.98 | 369.21 | 3203.35
| 10900 | 90 | 89.34 | 7095.98 | 370.36 | 3303.34
| 11000 | 90 | 89.34 | 7095.99 | 371.52 | 3403.33
| 11100 | 90 | 89.34 | 7095.99 | 372.67 | 3503.33
| 11200 | 90 | 89.34 | 7095.99 | 373.83 | 3603.32
| 11300 | 90 | 89.34 | 7095.99 | 374.98 | 3703.31
| 11400 | 90 | 89.34 | 7095.99 | 376.13 | 3803.31
| 11500 | 90 | 89.34 | 7095.99 | 377.29 | 3903.3
| 11600 | 90 | 89.34 | 7096 | 378.44 | 4003.29
| 11700 | 90 | 89.34 | 7096 | 379.59 | 4103.29
| 11800 | 90 | 89.34 | 7096 | 380.75 | 4203.28
| 11859.5 | 90 | 89.34 | 7096 | 381.43 | 4262.78

## Lookup (hidden)
North Reference | RetunValue | Grid Type | ReturnValue | Deviation Indicator | ReturnValue
| 2 |  | 0 |  | 4
True |  | SPCS-Colorado Central-NAD27 |  | Directional
Grid |  | SPCS-Colorado Central-NAD83 |  | High Angle
|  | SPCS-Colorado North-NAD27 |  | Horizontal
SPCS-Colorado North-NAD83
SPCS-Colorado South-NAD27
SPCS-Colorado South-NAD83
UTM-Zone 12 NAD27
UTM-Zone 12 NAD83
UTM-Zone 13 NAD27
UTM-Zone 13 NAD83