## Data
Header Information | measured depth (ft) | inclination (°) | azimuth (°) | true vertical depth (ft) | northing +N/-S (ft) | easting +E/-W (ft)
Operator Name | 0 | 0 | 0 | 0 | 0 | 0
PDC ENERGY | 100 | 0 | 0 | 100 | 0 | 0
Operator Number | 200 | 0 | 0 | 200 | 0 | 0
69175 | 300 | 0 | 0 | 300 | 0 | 0
Well Name and Number | 400 | 0 | 0 | 400 | 0 | 0
KITELEY 8 | 500 | 0 | 0 | 500 | 0 | 0
API Number (if available) | 600 | 2 | 228.59 | 599.98 | -1.15 | -1.31
| 700 | 4 | 228.59 | 699.84 | -4.62 | -5.23
Location: QQ SEC TWP RGE | 800 | 6 | 228.59 | 799.45 | -10.38 | -11.77
NW SW SEC. 21 T3N R68W | 900 | 8 | 228.59 | 898.7 | -18.44 | -20.91
Citing Type: Planned or Actual | 1000 | 10 | 228.59 | 997.47 | -28.79 | -32.64
Planned | 1099.86 | 12 | 228.59 | 1095.49 | -41.39 | -46.93
Deviation Indicator | 1100 | 12 | 228.59 | 1095.62 | -41.41 | -46.95
Horizontal | 1200 | 12 | 228.59 | 1193.44 | -55.15 | -62.54
North Reference | 1300 | 12 | 228.59 | 1291.25 | -68.9 | -78.13
True | 1400 | 12 | 228.59 | 1389.07 | -82.65 | -93.73
Grid Type | 1500 | 12 | 228.59 | 1486.89 | -96.4 | -109.32
#VALUE! | 1600 | 12 | 228.59 | 1584.7 | -110.15 | -124.91
| 1700 | 12 | 228.59 | 1682.52 | -123.9 | -140.5
| 1800 | 12 | 228.59 | 1780.33 | -137.64 | -156.09
| 1900 | 12 | 228.59 | 1878.15 | -151.39 | -171.68
| 2000 | 12 | 228.59 | 1975.96 | -165.14 | -187.27
| 2100 | 12 | 228.59 | 2073.78 | -178.89 | -202.86
| 2200 | 12 | 228.59 | 2171.6 | -192.64 | -218.45
| 2300 | 12 | 228.59 | 2269.41 | -206.39 | -234.04
| 2400 | 12 | 228.59 | 2367.23 | -220.13 | -249.63
| 2500 | 12 | 228.59 | 2465.04 | -233.88 | -265.22
| 2600 | 12 | 228.59 | 2562.86 | -247.63 | -280.81
| 2700 | 12 | 228.59 | 2660.68 | -261.38 | -296.4
| 2800 | 12 | 228.59 | 2758.49 | -275.13 | -311.99
| 2900 | 12 | 228.59 | 2856.31 | -288.88 | -327.58
| 3000 | 12 | 228.59 | 2954.12 | -302.62 | -343.17
| 3100 | 12 | 228.59 | 3051.94 | -316.37 | -358.76
| 3200 | 12 | 228.59 | 3149.75 | -330.12 | -374.35
| 3300 | 12 | 228.59 | 3247.57 | -343.87 | -389.94
| 3400 | 12 | 228.59 | 3345.39 | -357.62 | -405.53
| 3500 | 12 | 228.59 | 3443.2 | -371.36 | -421.12
| 3600 | 12 | 228.59 | 3541.02 | -385.11 | -436.72
| 3700 | 12 | 228.59 | 3638.83 | -398.86 | -452.31
| 3800 | 12 | 228.59 | 3736.65 | -412.61 | -467.9
| 3900 | 12 | 228.59 | 3834.46 | -426.36 | -483.49
| 4000 | 12 | 228.59 | 3932.28 | -440.11 | -499.08
| 4100 | 12 | 228.59 | 4030.1 | -453.85 | -514.67
| 4200 | 12 | 228.59 | 4127.91 | -467.6 | -530.26
| 4300 | 12 | 228.59 | 4225.73 | -481.35 | -545.85
| 4400 | 12 | 228.59 | 4323.54 | -495.1 | -561.44
| 4500 | 12 | 228.59 | 4421.36 | -508.85 | -577.03
| 4600 | 12 | 228.59 | 4519.17 | -522.6 | -592.62
| 4700 | 12 | 228.59 | 4616.99 | -536.34 | -608.21
| 4800 | 12 | 228.59 | 4714.81 | -550.09 | -623.8
| 4900 | 12 | 228.59 | 4812.62 | -563.84 | -639.39
| 5000 | 12 | 228.59 | 4910.44 | -577.59 | -654.98
| 5100 | 12 | 228.59 | 5008.25 | -591.34 | -670.57
| 5200 | 12 | 228.59 | 5106.07 | -605.09 | -686.16
| 5209.65 | 12 | 228.59 | 5115.51 | -606.41 | -687.67
| 5300 | 10.19 | 228.59 | 5204.17 | -617.91 | -700.71
| 5400 | 8.19 | 228.59 | 5302.88 | -628.47 | -712.68
| 5500 | 6.19 | 228.59 | 5402.09 | -636.75 | -722.07
| 5600 | 4.19 | 228.59 | 5501.67 | -642.73 | -728.86
| 5700 | 2.19 | 228.59 | 5601.51 | -646.42 | -733.03
| 5800 | 0.19 | 228.59 | 5701.48 | -647.79 | -734.59
| 5809.52 | 0 | 0 | 5711 | -647.8 | -734.6
| 5900 | 0 | 0 | 5801.48 | -647.8 | -734.6
| 6000 | 0 | 0 | 5901.48 | -647.8 | -734.6
| 6100 | 0 | 0 | 6001.48 | -647.8 | -734.6
| 6200 | 0 | 0 | 6101.48 | -647.8 | -734.6
| 6300 | 0 | 0 | 6201.48 | -647.8 | -734.6
| 6400 | 0 | 0 | 6301.48 | -647.8 | -734.6
| 6500 | 0 | 0 | 6401.48 | -647.8 | -734.6
| 6600 | 0 | 0 | 6501.48 | -647.8 | -734.6
| 6621.52 | 0 | 0 | 6523 | -647.8 | -734.6
| 6700 | 7.85 | 89.34 | 6601.24 | -647.74 | -729.23
| 6800 | 17.85 | 89.34 | 6698.61 | -647.48 | -707.03
| 6900 | 27.85 | 89.34 | 6790.65 | -647.04 | -668.25
| 7000 | 37.85 | 89.34 | 6874.55 | -646.41 | -614.08
| 7100 | 47.85 | 89.34 | 6947.77 | -645.63 | -546.16
| 7200 | 57.85 | 89.34 | 7008.09 | -644.71 | -466.57
| 7300 | 67.85 | 89.34 | 7053.67 | -643.69 | -377.7
| 7400 | 77.85 | 89.34 | 7083.12 | -642.59 | -282.28
| 7500 | 87.85 | 89.34 | 7095.55 | -641.45 | -183.19
| 7521.52 | 90 | 89.34 | 7095.96 | -641.2 | -161.68
| 7600 | 90 | 89.34 | 7095.96 | -640.3 | -83.2
| 7700 | 90 | 89.34 | 7095.96 | -639.14 | 16.79
| 7800 | 90 | 89.34 | 7095.96 | -637.99 | 116.79
| 7900 | 90 | 89.34 | 7095.96 | -636.84 | 216.78
| 8000 | 90 | 89.34 | 7095.96 | -635.68 | 316.77
| 8100 | 90 | 89.34 | 7095.96 | -634.53 | 416.77
| 8200 | 90 | 89.34 | 7095.96 | -633.38 | 516.76
| 8300 | 90 | 89.34 | 7095.96 | -632.22 | 616.75
| 8400 | 90 | 89.34 | 7095.96 | -631.06 | 716.75
| 8500 | 90 | 89.34 | 7095.96 | -629.91 | 816.74
| 8600 | 90 | 89.34 | 7095.96 | -628.75 | 916.73
| 8700 | 90 | 89.34 | 7095.96 | -627.6 | 1016.73
| 8800 | 90 | 89.34 | 7095.96 | -626.44 | 1116.72
| 8900 | 90 | 89.34 | 7095.96 | -625.28 | 1216.71
| 9000 | 90 | 89.34 | 7095.96 | -624.12 | 1316.71
| 9100 | 90 | 89.34 | 7095.96 | -622.97 | 1416.7
| 9200 | 90 | 89.34 | 7095.96 | -621.81 | 1516.69
| 9300 | 90 | 89.34 | 7095.96 | -620.65 | 1616.69
| 9400 | 90 | 89.34 | 7095.97 | -619.49 | 1716.68
| 9500 | 90 | 89.34 | 7095.97 | -618.33 | 1816.67
| 9600 | 90 | 89.34 | 7095.97 | -617.17 | 1916.67
| 9700 | 90 | 89.33 | 7095.97 | -616.01 | 2016.66
| 9800 | 90 | 89.33 | 7095.97 | -614.85 | 2116.65
| 9900 | 90 | 89.33 | 7095.97 | -613.68 | 2216.64
| 10000 | 90 | 89.33 | 7095.97 | -612.52 | 2316.64
| 10100 | 90 | 89.33 | 7095.97 | -611.36 | 2416.63
| 10200 | 90 | 89.33 | 7095.97 | -610.2 | 2516.62
| 10300 | 90 | 89.33 | 7095.97 | -609.03 | 2616.62
| 10400 | 90 | 89.33 | 7095.98 | -607.87 | 2716.61
| 10500 | 90 | 89.33 | 7095.98 | -606.71 | 2816.6
| 10600 | 90 | 89.33 | 7095.98 | -605.54 | 2916.6
| 10700 | 90 | 89.33 | 7095.98 | -604.38 | 3016.59
| 10800 | 90 | 89.33 | 7095.98 | -603.21 | 3116.58
| 10900 | 90 | 89.33 | 7095.98 | -602.05 | 3216.58
| 11000 | 90 | 89.33 | 7095.98 | -600.88 | 3316.57
| 11100 | 90 | 89.33 | 7095.99 | -599.71 | 3416.56
| 11200 | 90 | 89.33 | 7095.99 | -598.55 | 3516.56
| 11300 | 90 | 89.33 | 7095.99 | -597.38 | 3616.55
| 11400 | 90 | 89.33 | 7095.99 | -596.21 | 3716.54
| 11500 | 90 | 89.33 | 7095.99 | -595.04 | 3816.54
| 11600 | 90 | 89.33 | 7095.99 | -593.87 | 3916.53
| 11700 | 90 | 89.33 | 7096 | -592.71 | 4016.52
| 11800 | 90 | 89.33 | 7096 | -591.54 | 4116.52
| 11886.12 | 90 | 89.33 | 7096 | -590.53 | 4202.63

## Lookup (hidden)
North Reference | RetunValue | Grid Type | ReturnValue | Deviation Indicator | ReturnValue
| 2 |  | 0 |  | 4
True |  | SPCS-Colorado Central-NAD27 |  | Directional
Grid |  | SPCS-Colorado Central-NAD83 |  | High Angle
|  | SPCS-Colorado North-NAD27 |  | Horizontal
SPCS-Colorado North-NAD83
SPCS-Colorado South-NAD27
SPCS-Colorado South-NAD83
UTM-Zone 12 NAD27
UTM-Zone 12 NAD83
UTM-Zone 13 NAD27
UTM-Zone 13 NAD83