## Data
Header Information | measured depth (ft) | inclination (°) | azimuth (°) | true vertical depth (ft) | northing +N/-S (ft) | easting +E/-W (ft)
Operator Name | 0 | 0 | 0 | 0 | 0 | 0
KERR-MCGEE | 213 | 0.88 | 296.7 | 212.99 | 0.73 | -1.46
Operator Number | 307 | 1.74 | 334.28 | 306.97 | 2.35 | -2.73
| 401 | 3.13 | 349.98 | 400.88 | 6.16 | -3.79
Well Name and Number | 495 | 4.61 | 357.92 | 494.67 | 12.46 | -4.38
Land Fed 35C-32HZ | 589 | 5.91 | 0.08 | 588.27 | 21.08 | -4.51
API Number (if available) | 683 | 7.93 | 0.51 | 681.58 | 32.4 | -4.44
05-123-42397 | 777 | 10.08 | 0.13 | 774.41 | 47.11 | -4.36
Location: QQ SEC TWP RGE | 871 | 12.77 | 358.89 | 866.54 | 65.73 | -4.55
Sec 32 T2N R66W | 965 | 15.09 | 357.27 | 957.77 | 88.34 | -5.33
Citing Type: Planned or Actual | 1059 | 14.94 | 357.98 | 1048.56 | 112.67 | -6.34
ACTUAL | 1153 | 15.58 | 359.16 | 1139.25 | 137.4 | -6.95
Deviation Indicator | 1247 | 15.1 | 359.31 | 1229.9 | 162.27 | -7.29
Horizontal | 1341 | 14.99 | 359.34 | 1320.68 | 186.67 | -7.57
North Reference | 1434 | 15.52 | 355.5 | 1410.4 | 211.1 | -8.69
True | 1528 | 16.19 | 354.21 | 1500.83 | 236.67 | -11
Grid Type | 1624 | 17.25 | 354.46 | 1592.77 | 264.16 | -13.72
#VALUE! | 1719 | 16.73 | 354.87 | 1683.62 | 291.8 | -16.3
| 1814 | 16.41 | 354.79 | 1774.67 | 318.78 | -18.74
| 1842 | 16.3 | 355.08 | 1801.54 | 326.63 | -19.44
| 1956 | 14.54 | 352.49 | 1911.43 | 356.76 | -22.68
| 2050 | 16.46 | 357.17 | 2002.02 | 381.76 | -24.88
| 2145 | 14.91 | 355.84 | 2093.48 | 407.4 | -26.44
| 2240 | 16.29 | 357.5 | 2184.97 | 432.9 | -27.9
| 2335 | 15.13 | 357.42 | 2276.42 | 458.6 | -29.04
| 2430 | 16.16 | 2.36 | 2367.91 | 484.19 | -29.06
| 2525 | 15.15 | 3.67 | 2459.38 | 509.79 | -27.72
| 2620 | 14.27 | 3.97 | 2551.27 | 533.86 | -26.11
| 2714 | 15.65 | 3.69 | 2642.08 | 558.07 | -24.49
| 2809 | 13.97 | 2.42 | 2733.92 | 582.32 | -23.18
| 2903 | 16.73 | 1.01 | 2824.56 | 607.19 | -22.47
| 2997 | 15.57 | 359.71 | 2914.85 | 633.33 | -22.29
| 3092 | 15.02 | 358.09 | 3006.48 | 658.38 | -22.77
| 3186 | 15.56 | 350.44 | 3097.16 | 682.99 | -25.27
| 3281 | 15.76 | 348.11 | 3188.64 | 708.18 | -30.04
| 3376 | 14.38 | 350.21 | 3280.37 | 732.43 | -34.71
| 3470 | 15.44 | 354.76 | 3371.21 | 756.4 | -37.83
| 3565 | 14.96 | 355.21 | 3462.88 | 781.21 | -40.01
| 3657 | 14.79 | 355.18 | 3551.8 | 804.74 | -41.99
| 3752 | 16.01 | 355.8 | 3643.39 | 829.89 | -43.97
| 3846 | 16.11 | 357.3 | 3733.72 | 855.85 | -45.53
| 3941 | 16.01 | 355.59 | 3825.01 | 882.08 | -47.16
| 4035 | 15.37 | 354.55 | 3915.51 | 907.4 | -49.34
| 4130 | 16.34 | 355.03 | 4006.89 | 933.25 | -51.69
| 4223 | 17.69 | 355.09 | 4095.82 | 960.36 | -54.04
| 4319 | 17.01 | 353.86 | 4187.45 | 988.85 | -56.79
| 4414 | 18.02 | 356.53 | 4278.05 | 1017.34 | -59.16
| 4507 | 15.3 | 351.93 | 4367.14 | 1043.85 | -61.76
| 4602 | 15.09 | 355.34 | 4458.82 | 1068.59 | -64.52
| 4697 | 16.24 | 355.39 | 4550.29 | 1094.15 | -66.59
| 4791 | 16.81 | 350.63 | 4640.41 | 1120.67 | -69.86
| 4886 | 17.12 | 352.48 | 4731.28 | 1148.08 | -73.93
| 4979 | 17.75 | 354.6 | 4820.01 | 1175.77 | -77.06
| 5072 | 16.64 | 355.68 | 4908.85 | 1203.16 | -79.39
| 5167 | 16.17 | 355.49 | 4999.98 | 1229.91 | -81.46
| 5261 | 15 | 358.65 | 5090.53 | 1255.12 | -82.77
| 5355 | 14.18 | 358.87 | 5181.49 | 1278.8 | -83.29
| 5449 | 15.43 | 356.53 | 5272.37 | 1302.79 | -84.27
| 5542 | 15.29 | 352.82 | 5362.05 | 1327.31 | -86.55
| 5637 | 14.03 | 352.92 | 5453.96 | 1351.16 | -89.54
| 5733 | 14.26 | 353.3 | 5547.05 | 1374.45 | -92.35
| 5828 | 15.17 | 353.13 | 5638.93 | 1398.41 | -95.2
| 5922 | 11.94 | 358.87 | 5730.3 | 1420.35 | -96.87
| 6017 | 11.17 | 354.3 | 5823.38 | 1439.34 | -97.97
| 6111 | 9.86 | 355.31 | 5915.8 | 1456.42 | -99.54
| 6205 | 8.55 | 353.18 | 6008.59 | 1471.38 | -101.02
| 6298 | 6.27 | 348.05 | 6100.8 | 1483.21 | -102.9
| 6392 | 5.33 | 340.71 | 6194.32 | 1492.36 | -105.4
| 6484 | 4.51 | 359.2 | 6285.99 | 1500.01 | -106.86
| 6578 | 4.14 | 1.32 | 6379.72 | 1507.09 | -106.84
| 6671 | 2.12 | 5.56 | 6472.58 | 1512.16 | -106.59
| 6765 | 2.32 | 347.05 | 6566.51 | 1515.75 | -106.85
| 6859 | 2.8 | 334 | 6660.42 | 1519.67 | -108.29
| 6952 | 1.25 | 278.36 | 6753.36 | 1521.85 | -110.28
| 7046 | 3.07 | 136.02 | 6847.32 | 1520.19 | -109.55
| 7140 | 13.96 | 165.8 | 6940.18 | 1507.35 | -105.01
| 7236 | 18.64 | 176.28 | 7032.31 | 1480.79 | -101.17
| 7331 | 29.23 | 176.03 | 7119.02 | 1442.39 | -98.57
| 7426 | 37.41 | 178.99 | 7198.34 | 1390.31 | -96.45
| 7520 | 45.56 | 179.72 | 7268.7 | 1328.1 | -95.78
| 7615 | 52.48 | 181.89 | 7330.97 | 1256.44 | -96.86
| 7710 | 61.3 | 182.67 | 7382.81 | 1177.01 | -100.05
| 7805 | 66.3 | 182.91 | 7424.74 | 1091.9 | -104.2
| 7899 | 79.48 | 178.39 | 7452.35 | 1002.29 | -105.09
| 7993 | 82.4 | 178.65 | 7467.15 | 909.5 | -102.7
| 8086 | 88.49 | 179.46 | 7474.53 | 816.85 | -101.17
| 8180 | 89.03 | 178.31 | 7476.56 | 722.89 | -99.34
| 8274 | 89.77 | 178.65 | 7477.55 | 628.93 | -96.85
| 8368 | 90.3 | 178.6 | 7477.49 | 534.96 | -94.59
| 8463 | 90.81 | 177.83 | 7476.57 | 440.01 | -91.63
| 8557 | 89.73 | 177.98 | 7476.13 | 346.07 | -88.2
| 8650 | 91.37 | 179.79 | 7475.23 | 253.1 | -86.39
| 8744 | 89.73 | 179.31 | 7474.33 | 159.11 | -85.65
| 8838 | 89.9 | 179.9 | 7474.63 | 65.12 | -85
| 8933 | 89.93 | 179.82 | 7474.78 | -29.88 | -84.77
| 9028 | 89.36 | 181.18 | 7475.36 | -124.87 | -85.6
| 9122 | 89.56 | 180.9 | 7476.25 | -218.85 | -87.31
| 9216 | 89.8 | 180.41 | 7476.78 | -312.85 | -88.38
| 9311 | 90.6 | 179.05 | 7476.44 | -407.84 | -87.93
| 9404 | 90.17 | 179.68 | 7475.82 | -500.83 | -86.9
| 9499 | 89.7 | 181.06 | 7475.93 | -595.83 | -87.51
| 9593 | 89.8 | 180.9 | 7476.34 | -689.81 | -89.12
| 9686 | 89.97 | 180.35 | 7476.52 | -782.81 | -90.14
| 9780 | 91.04 | 182.14 | 7475.69 | -876.78 | -92.18
| 9874 | 91.92 | 182.82 | 7473.27 | -970.66 | -96.24
| 9968 | 90.74 | 182.19 | 7471.09 | -1064.54 | -100.35
| 10061 | 90.64 | 182.19 | 7469.97 | -1157.46 | -103.91
| 10155 | 88.45 | 179.73 | 7470.71 | -1251.43 | -105.48
| 10249 | 88.29 | 181.3 | 7473.39 | -1345.39 | -106.33
| 10343 | 88.69 | 181.17 | 7475.86 | -1439.34 | -108.35
| 10437 | 88.79 | 181.57 | 7477.93 | -1533.29 | -110.6
| 10531 | 88.99 | 181.16 | 7479.75 | -1627.24 | -112.84
| 10626 | 89.53 | 181.21 | 7480.98 | -1722.21 | -114.8
| 10720 | 90.6 | 181.85 | 7480.87 | -1816.18 | -117.31
| 10814 | 90.97 | 181.12 | 7479.58 | -1910.14 | -119.75
| 10907 | 90.81 | 181.26 | 7478.14 | -2003.1 | -121.68
| 11001 | 91.58 | 180.85 | 7476.18 | -2097.07 | -123.41
| 11094 | 90.34 | 180.6 | 7474.62 | -2190.04 | -124.58
| 11187 | 88.42 | 181.05 | 7475.63 | -2283.02 | -125.92
| 11280 | 88.28 | 181.16 | 7478.3 | -2375.97 | -127.72
| 11372 | 88.46 | 179.9 | 7480.92 | -2467.93 | -128.57
| 11466 | 89.13 | 177.36 | 7482.9 | -2561.87 | -126.32
| 11559 | 88.12 | 179 | 7485.13 | -2654.79 | -123.37
| 11653 | 89.29 | 180.56 | 7487.25 | -2748.76 | -123.01
| 11746 | 91.41 | 181.99 | 7486.69 | -2841.73 | -125.07
| 11840 | 89.97 | 179.98 | 7485.55 | -2935.7 | -126.69
| 11932 | 90.54 | 179.93 | 7485.14 | -3027.7 | -126.62
| 12027 | 91.37 | 180.07 | 7483.56 | -3122.69 | -126.62
| 12121 | 91.44 | 181.55 | 7481.26 | -3216.65 | -127.95
| 12215 | 90.4 | 180.91 | 7479.75 | -3310.61 | -129.96
| 12307 | 89.76 | 180.29 | 7479.62 | -3402.61 | -130.93
| 12400 | 90.44 | 180.82 | 7479.46 | -3495.6 | -131.83
| 12495 | 90.07 | 180.23 | 7479.03 | -3590.59 | -132.7
| 12590 | 90.1 | 179.72 | 7478.89 | -3685.59 | -132.66
| 12685 | 92.69 | 182.05 | 7476.58 | -3780.54 | -134.12
| 12779 | 91.11 | 181.67 | 7473.46 | -3874.44 | -137.17
| 12967 | 91.04 | 180.43 | 7469.94 | -4062.37 | -140.62
| 13030 | 93.03 | 179.29 | 7467.7 | -4125.32 | -140.46
| 13085 | 93.03 | 179.29 | 7464.79 | -4180.24 | -139.78

## Lookup (hidden)
North Reference | RetunValue | Grid Type | ReturnValue | Deviation Indicator | ReturnValue
| 2 |  | 0 |  | 4
True |  | SPCS-Colorado Central-NAD27 |  | Directional
Grid |  | SPCS-Colorado Central-NAD83 |  | High Angle
|  | SPCS-Colorado North-NAD27 |  | Horizontal
SPCS-Colorado North-NAD83
SPCS-Colorado South-NAD27
SPCS-Colorado South-NAD83
UTM-Zone 12 NAD27
UTM-Zone 12 NAD83
UTM-Zone 13 NAD27
UTM-Zone 13 NAD83