## Data
Header Information | measured depth (ft) | inclination (°) | azimuth (°) | true vertical depth (ft) | northing +N/-S (ft) | easting +E/-W (ft)
Operator Name | 0 | 0 | 0 | 0 | 0.00 | 0.00
Cub Creek Energy, LLC | 25 | 0 | 0 | 25 | 0.00 | 0.00
Operator Number | 100 | 0 | 0 | 100 | 0.00 | 0.00
10542 | 200 | 0 | 0 | 200 | 0.00 | 0.00
Well Name and Number | 300 | 0 | 0 | 300 | 0.00 | 0.00
Haley 6HZ | 400 | 0 | 0 | 400 | 0.00 | 0.00
API Number (if available) | 500 | 0 | 0 | 500 | 0.00 | 0.00
05-123-43129 | 600 | 0 | 0 | 600 | 0.00 | 0.00
Location: QQ SEC TWP RGE | 700 | 0 | 0 | 700 | 0.00 | 0.00
NWSW Sec. 20, 3N, 68W | 800 | 1 | 230.28 | 800 | -0.28 | -0.34
Citing Type: Planned or Actual | 900 | 3 | 230.28 | 899.93 | -2.51 | -3.02
Planned | 1000 | 5 | 230.28 | 999.68 | -6.97 | -8.39
Deviation Indicator | 1100 | 7 | 230.28 | 1099.13 | -13.64 | -16.43
Horizontal | 1200 | 9 | 230.28 | 1198.15 | -22.54 | -27.13
North Reference | 1300 | 10.04 | 230.28 | 1296.7 | -33.38 | -40.19
Grid | 1400 | 10.04 | 230.28 | 1395.17 | -44.52 | -53.6
Grid Type | 1500 | 10.04 | 230.28 | 1493.63 | -55.67 | -67.02
SPCS-Colorado North-NAD83 | 1600 | 10.04 | 230.28 | 1592.1 | -66.81 | -80.43
| 1700 | 10.04 | 230.28 | 1690.57 | -77.96 | -93.85
| 1800 | 10.04 | 230.28 | 1789.04 | -89.1 | -107.26
| 1900 | 10.04 | 230.28 | 1887.5 | -100.24 | -120.68
| 2000 | 10.04 | 230.28 | 1985.97 | -111.39 | -134.09
| 2100 | 10.04 | 230.28 | 2084.44 | -122.53 | -147.51
| 2200 | 10.04 | 230.28 | 2182.91 | -133.68 | -160.92
| 2300 | 10.04 | 230.28 | 2281.37 | -144.82 | -174.34
| 2400 | 10.04 | 230.28 | 2379.84 | -155.96 | -187.75
| 2500 | 10.04 | 230.28 | 2478.31 | -167.11 | -201.17
| 2600 | 10.04 | 230.28 | 2576.78 | -178.25 | -214.59
| 2700 | 10.04 | 230.28 | 2675.24 | -189.39 | -228
| 2800 | 10.04 | 230.28 | 2773.71 | -200.54 | -241.42
| 2900 | 10.04 | 230.28 | 2872.18 | -211.68 | -254.83
| 3000 | 10.04 | 230.28 | 2970.65 | -222.83 | -268.25
| 3100 | 10.04 | 230.28 | 3069.11 | -233.97 | -281.66
| 3200 | 10.04 | 230.28 | 3167.58 | -245.11 | -295.08
| 3300 | 10.04 | 230.28 | 3266.05 | -256.26 | -308.49
| 3400 | 10.04 | 230.28 | 3364.52 | -267.4 | -321.91
| 3500 | 10.04 | 230.28 | 3462.98 | -278.54 | -335.32
| 3600 | 10.04 | 230.28 | 3561.45 | -289.69 | -348.74
| 3700 | 10.04 | 230.28 | 3659.92 | -300.83 | -362.15
| 3800 | 10.04 | 230.28 | 3758.39 | -311.98 | -375.57
| 3900 | 10.04 | 230.28 | 3856.85 | -323.12 | -388.99
| 4000 | 10.04 | 230.28 | 3955.32 | -334.26 | -402.4
| 4100 | 10.04 | 230.28 | 4053.79 | -345.41 | -415.82
| 4200 | 10.04 | 230.28 | 4152.26 | -356.55 | -429.23
| 4300 | 10.04 | 230.28 | 4250.72 | -367.69 | -442.65
| 4400 | 10.04 | 230.28 | 4349.19 | -378.84 | -456.06
| 4500 | 10.04 | 230.28 | 4447.66 | -389.98 | -469.48
| 4600 | 10.04 | 230.28 | 4546.13 | -401.13 | -482.89
| 4700 | 10.04 | 230.28 | 4644.59 | -412.27 | -496.31
| 4800 | 10.04 | 230.28 | 4743.06 | -423.41 | -509.72
| 4900 | 10.04 | 230.28 | 4841.53 | -434.56 | -523.14
| 5000 | 10.04 | 230.28 | 4940 | -445.7 | -536.55
| 5100 | 10.04 | 230.28 | 5038.46 | -456.84 | -549.97
| 5200 | 10.04 | 230.28 | 5136.93 | -467.99 | -563.39
| 5300 | 10.04 | 230.28 | 5235.4 | -479.13 | -576.8
| 5400 | 10.04 | 230.28 | 5333.87 | -490.28 | -590.22
| 5500 | 10.04 | 230.28 | 5432.33 | -501.42 | -603.63
| 5600 | 10.04 | 230.28 | 5530.8 | -512.56 | -617.05
| 5700 | 10.04 | 230.28 | 5629.27 | -523.71 | -630.46
| 5800 | 10.04 | 230.28 | 5727.74 | -534.85 | -643.88
| 5900 | 10.04 | 230.28 | 5826.2 | -545.99 | -657.29
| 6000 | 10.04 | 230.28 | 5924.67 | -557.14 | -670.71
| 6100 | 10.04 | 230.28 | 6023.14 | -568.28 | -684.12
| 6200 | 10.04 | 230.28 | 6121.61 | -579.43 | -697.54
| 6300 | 10.04 | 230.28 | 6220.07 | -590.57 | -710.95
| 6400 | 8.3 | 219.45 | 6318.6 | -601.71 | -723.85
| 6500 | 7.88 | 142.99 | 6417.86 | -612.79 | -724.31
| 6600 | 15.96 | 112.29 | 6515.71 | -623.51 | -707.42
| 6700 | 25.42 | 102.9 | 6609.18 | -633.54 | -673.7
| 6800 | 35.17 | 98.43 | 6695.43 | -642.58 | -624.16
| 6900 | 45.02 | 95.73 | 6771.84 | -650.35 | -560.32
| 7000 | 54.91 | 93.82 | 6836.09 | -656.62 | -484.11
| 7100 | 64.83 | 92.33 | 6886.22 | -661.19 | -397.86
| 7200 | 74.76 | 91.07 | 6920.72 | -663.94 | -304.17
| 7300 | 84.69 | 89.92 | 6938.54 | -664.77 | -205.9
| 7400 | 90.24 | 89.3 | 6940.81 | -663.84 | -105.98
| 7500 | 90.24 | 89.3 | 6940.39 | -662.61 | -5.99
| 7600 | 90.24 | 89.3 | 6939.97 | -661.39 | 94.00
| 7700 | 90.24 | 89.3 | 6939.56 | -660.16 | 193.99
| 7800 | 90.24 | 89.3 | 6939.14 | -658.93 | 293.98
| 7900 | 90.24 | 89.3 | 6938.72 | -657.71 | 393.97
| 8000 | 90.24 | 89.3 | 6938.3 | -656.48 | 493.96
| 8100 | 90.24 | 89.3 | 6937.88 | -655.26 | 593.96
| 8200 | 90.24 | 89.3 | 6937.46 | -654.03 | 693.95
| 8300 | 90.24 | 89.3 | 6937.04 | -652.8 | 793.94
| 8400 | 90.24 | 89.3 | 6936.62 | -651.58 | 893.93
| 8500 | 90.24 | 89.3 | 6936.2 | -650.35 | 993.92
| 8600 | 90.24 | 89.3 | 6935.78 | -649.12 | 1093.91
| 8700 | 90.24 | 89.3 | 6935.36 | -647.9 | 1193.91
| 8800 | 90.24 | 89.3 | 6934.94 | -646.67 | 1293.90
| 8900 | 90.24 | 89.3 | 6934.52 | -645.44 | 1393.89
| 9000 | 90.24 | 89.3 | 6934.1 | -644.22 | 1493.88
| 9100 | 90.24 | 89.3 | 6933.68 | -642.99 | 1593.87
| 9200 | 90.24 | 89.3 | 6933.26 | -641.76 | 1693.86
| 9300 | 90.24 | 89.3 | 6932.84 | -640.54 | 1793.86
| 9400 | 90.24 | 89.3 | 6932.42 | -639.31 | 1893.85
| 9500 | 90.24 | 89.3 | 6932 | -638.08 | 1993.84
| 9600 | 90.24 | 89.3 | 6931.58 | -636.86 | 2093.83
| 9700 | 90.24 | 89.3 | 6931.16 | -635.63 | 2193.82
| 9800 | 90.24 | 89.3 | 6930.74 | -634.4 | 2293.81
| 9900 | 90.24 | 89.3 | 6930.32 | -633.18 | 2393.81
| 10000 | 90.24 | 89.3 | 6929.9 | -631.95 | 2493.80
| 10100 | 90.24 | 89.3 | 6929.48 | -630.72 | 2593.79
| 10200 | 90.24 | 89.3 | 6929.06 | -629.5 | 2693.78
| 10300 | 90.24 | 89.3 | 6928.64 | -628.27 | 2793.77
| 10400 | 90.24 | 89.3 | 6928.22 | -627.04 | 2893.76
| 10500 | 90.24 | 89.3 | 6927.8 | -625.82 | 2993.75
| 10600 | 90.24 | 89.3 | 6927.38 | -624.59 | 3093.75
| 10700 | 90.24 | 89.3 | 6926.96 | -623.36 | 3193.74
| 10800 | 90.24 | 89.3 | 6926.54 | -622.14 | 3293.73
| 10900 | 90.24 | 89.3 | 6926.12 | -620.91 | 3393.72
| 11000 | 90.24 | 89.3 | 6925.7 | -619.69 | 3493.71
| 11100 | 90.24 | 89.3 | 6925.28 | -618.46 | 3593.70
| 11200 | 90.24 | 89.3 | 6924.86 | -617.23 | 3693.70
| 11300 | 90.24 | 89.3 | 6924.44 | -616.01 | 3793.69
| 11400 | 90.24 | 89.3 | 6924.02 | -614.78 | 3893.68
| 11500 | 90.24 | 89.3 | 6923.6 | -613.55 | 3993.67
| 11600 | 90.24 | 89.3 | 6923.18 | -612.33 | 4093.66
| 11643 | 90.24 | 89.3 | 6923 | -611.79 | 4137.11

## Lookup (hidden)
North Reference | RetunValue | Grid Type | ReturnValue | Deviation Indicator | ReturnValue
| 3 |  | 5 |  | 4
True |  | SPCS-Colorado Central-NAD27 |  | Directional
Grid |  | SPCS-Colorado Central-NAD83 |  | High Angle
|  | SPCS-Colorado North-NAD27 |  | Horizontal
SPCS-Colorado North-NAD83
SPCS-Colorado South-NAD27
SPCS-Colorado South-NAD83
UTM-Zone 12 NAD27
UTM-Zone 12 NAD83
UTM-Zone 13 NAD27
UTM-Zone 13 NAD83