## Data
Header Information | measured depth (ft) | inclination (°) | azimuth (°) | true vertical depth (ft) | northing +N/-S (ft) | easting +E/-W (ft)
Operator Name | 0 | 0 | 0 | 0 | 0.00 | 0.00
Cub Creek Energy, LLC | 25 | 0 | 0 | 25 | 0.00 | 0.00
Operator Number | 100 | 0 | 0 | 100 | 0.00 | 0.00
10542 | 200 | 0 | 0 | 200 | 0.00 | 0.00
Well Name and Number | 300 | 0 | 0 | 300 | 0.00 | 0.00
Haley 10HZ | 400 | 0 | 0 | 400 | 0.00 | 0.00
API Number (if available) | 500 | 0 | 0 | 500 | 0.00 | 0.00
05-123-43134 | 600 | 0 | 0 | 600 | 0.00 | 0.00
Location: QQ SEC TWP RGE | 700 | 0.5 | 277.11 | 700 | 0.01 | -0.11
NWSW Sec. 20, 3N, 68W | 800 | 2.5 | 277.11 | 799.96 | 0.34 | -2.71
Citing Type: Planned or Actual | 900 | 4.5 | 277.11 | 899.77 | 1.09 | -8.76
Planned | 1000 | 6.5 | 277.11 | 999.3 | 2.28 | -18.27
Deviation Indicator | 1100 | 7.1 | 277.11 | 1098.56 | 3.79 | -30.39
Horizontal | 1200 | 7.1 | 277.11 | 1197.79 | 5.32 | -42.65
North Reference | 1300 | 7.1 | 277.11 | 1297.02 | 6.85 | -54.92
Grid | 1400 | 7.1 | 277.11 | 1396.25 | 8.38 | -67.19
Grid Type | 1500 | 7.1 | 277.11 | 1495.49 | 9.91 | -79.45
SPCS-Colorado North-NAD83 | 1600 | 7.1 | 277.11 | 1594.72 | 11.44 | -91.72
| 1700 | 7.1 | 277.11 | 1693.95 | 12.97 | -103.99
| 1800 | 7.1 | 277.11 | 1793.19 | 14.50 | -116.25
| 1900 | 7.1 | 277.11 | 1892.42 | 16.03 | -128.52
| 2000 | 7.1 | 277.11 | 1991.65 | 17.56 | -140.79
| 2100 | 7.1 | 277.11 | 2090.89 | 19.09 | -153.05
| 2200 | 7.1 | 277.11 | 2190.12 | 20.62 | -165.32
| 2300 | 7.1 | 277.11 | 2289.35 | 22.15 | -177.59
| 2400 | 7.1 | 277.11 | 2388.58 | 23.68 | -189.85
| 2500 | 7.1 | 277.11 | 2487.82 | 25.21 | -202.12
| 2600 | 7.1 | 277.11 | 2587.05 | 26.74 | -214.39
| 2700 | 7.1 | 277.11 | 2686.28 | 28.27 | -226.65
| 2800 | 7.1 | 277.11 | 2785.52 | 29.80 | -238.92
| 2900 | 7.1 | 277.11 | 2884.75 | 31.33 | -251.19
| 3000 | 7.1 | 277.11 | 2983.98 | 32.86 | -263.45
| 3100 | 7.1 | 277.11 | 3083.22 | 34.39 | -275.72
| 3200 | 7.1 | 277.11 | 3182.45 | 35.92 | -287.99
| 3300 | 7.1 | 277.11 | 3281.68 | 37.45 | -300.25
| 3400 | 7.1 | 277.11 | 3380.91 | 38.98 | -312.52
| 3500 | 7.1 | 277.11 | 3480.15 | 40.51 | -324.79
| 3600 | 7.1 | 277.11 | 3579.38 | 42.04 | -337.05
| 3700 | 7.1 | 277.11 | 3678.61 | 43.57 | -349.32
| 3800 | 7.1 | 277.11 | 3777.85 | 45.10 | -361.59
| 3900 | 7.1 | 277.11 | 3877.08 | 46.62 | -373.85
| 4000 | 7.1 | 277.11 | 3976.31 | 48.15 | -386.12
| 4100 | 7.1 | 277.11 | 4075.55 | 49.68 | -398.39
| 4200 | 7.1 | 277.11 | 4174.78 | 51.21 | -410.65
| 4300 | 7.1 | 277.11 | 4274.01 | 52.74 | -422.92
| 4400 | 7.1 | 277.11 | 4373.24 | 54.27 | -435.19
| 4500 | 7.1 | 277.11 | 4472.48 | 55.80 | -447.45
| 4600 | 7.1 | 277.11 | 4571.71 | 57.33 | -459.72
| 4700 | 7.1 | 277.11 | 4670.94 | 58.86 | -471.99
| 4800 | 7.1 | 277.11 | 4770.18 | 60.39 | -484.25
| 4900 | 7.1 | 277.11 | 4869.41 | 61.92 | -496.52
| 5000 | 7.1 | 277.11 | 4968.64 | 63.45 | -508.79
| 5100 | 7.1 | 277.11 | 5067.88 | 64.98 | -521.05
| 5200 | 7.1 | 277.11 | 5167.11 | 66.51 | -533.32
| 5300 | 7.1 | 277.11 | 5266.34 | 68.04 | -545.59
| 5400 | 7.1 | 277.11 | 5365.57 | 69.57 | -557.85
| 5500 | 7.1 | 277.11 | 5464.81 | 71.10 | -570.12
| 5600 | 7.1 | 277.11 | 5564.04 | 72.63 | -582.39
| 5700 | 7.1 | 277.11 | 5663.27 | 74.16 | -594.65
| 5800 | 7.1 | 277.11 | 5762.51 | 75.69 | -606.92
| 5900 | 7.1 | 277.11 | 5861.74 | 77.22 | -619.19
| 6000 | 7.1 | 277.11 | 5960.97 | 78.75 | -631.45
| 6100 | 7.1 | 277.11 | 6060.21 | 80.28 | -643.72
| 6200 | 7.1 | 277.11 | 6159.44 | 81.81 | -655.98
| 6300 | 7.1 | 277.11 | 6258.67 | 83.34 | -668.25
| 6400 | 7.1 | 277.11 | 6357.9 | 84.87 | -680.52
| 6500 | 7.1 | 277.11 | 6457.14 | 86.40 | -692.78
| 6600 | 2.57 | 292.28 | 6556.55 | 87.97 | -703.16
| 6700 | 7.71 | 81.31 | 6656.3 | 89.84 | -698.59
| 6800 | 17.67 | 85.67 | 6753.74 | 92.00 | -676.78
| 6900 | 27.66 | 86.93 | 6845.9 | 94.40 | -638.37
| 7000 | 37.65 | 87.55 | 6929.99 | 96.95 | -584.54
| 7100 | 47.65 | 87.95 | 7003.45 | 99.59 | -516.93
| 7200 | 57.65 | 88.23 | 7064.04 | 102.22 | -437.58
| 7300 | 67.64 | 88.46 | 7109.93 | 104.77 | -348.91
| 7400 | 77.64 | 88.65 | 7139.73 | 107.17 | -253.62
| 7500 | 87.64 | 88.84 | 7152.52 | 109.34 | -154.59
| 7600 | 90.17 | 88.88 | 7152.77 | 111.30 | -54.61
| 7700 | 90.17 | 88.88 | 7152.47 | 113.25 | 45.37
| 7800 | 90.17 | 88.88 | 7152.17 | 115.20 | 145.35
| 7900 | 90.17 | 88.88 | 7151.86 | 117.15 | 245.33
| 8000 | 90.17 | 88.88 | 7151.56 | 119.10 | 345.31
| 8100 | 90.17 | 88.88 | 7151.26 | 121.05 | 445.29
| 8200 | 90.17 | 88.88 | 7150.95 | 123.00 | 545.27
| 8300 | 90.17 | 88.88 | 7150.65 | 124.96 | 645.25
| 8400 | 90.17 | 88.88 | 7150.34 | 126.91 | 745.23
| 8500 | 90.17 | 88.88 | 7150.04 | 128.86 | 845.21
| 8600 | 90.17 | 88.88 | 7149.74 | 130.81 | 945.19
| 8700 | 90.17 | 88.88 | 7149.43 | 132.76 | 1045.17
| 8800 | 90.17 | 88.88 | 7149.13 | 134.71 | 1145.15
| 8900 | 90.17 | 88.88 | 7148.83 | 136.66 | 1245.13
| 9000 | 90.17 | 88.88 | 7148.52 | 138.62 | 1345.11
| 9100 | 90.17 | 88.88 | 7148.22 | 140.57 | 1445.09
| 9200 | 90.17 | 88.88 | 7147.92 | 142.52 | 1545.07
| 9300 | 90.17 | 88.88 | 7147.61 | 144.47 | 1645.05
| 9400 | 90.17 | 88.88 | 7147.31 | 146.42 | 1745.03
| 9500 | 90.17 | 88.88 | 7147.01 | 148.37 | 1845.01
| 9600 | 90.17 | 88.88 | 7146.7 | 150.32 | 1945.00
| 9700 | 90.17 | 88.88 | 7146.4 | 152.27 | 2044.98
| 9800 | 90.17 | 88.88 | 7146.09 | 154.23 | 2144.96
| 9900 | 90.17 | 88.88 | 7145.79 | 156.18 | 2244.94
| 10000 | 90.17 | 88.88 | 7145.49 | 158.13 | 2344.92
| 10100 | 90.17 | 88.88 | 7145.18 | 160.08 | 2444.90
| 10200 | 90.17 | 88.88 | 7144.88 | 162.03 | 2544.88
| 10300 | 90.17 | 88.88 | 7144.58 | 163.98 | 2644.86
| 10400 | 90.17 | 88.88 | 7144.27 | 165.93 | 2744.84
| 10500 | 90.17 | 88.88 | 7143.97 | 167.88 | 2844.82
| 10600 | 90.17 | 88.88 | 7143.67 | 169.84 | 2944.80
| 10700 | 90.17 | 88.88 | 7143.36 | 171.79 | 3044.78
| 10800 | 90.17 | 88.88 | 7143.06 | 173.74 | 3144.76
| 10900 | 90.17 | 88.88 | 7142.76 | 175.69 | 3244.74
| 11000 | 90.17 | 88.88 | 7142.45 | 177.64 | 3344.72
| 11100 | 90.17 | 88.88 | 7142.15 | 179.59 | 3444.70
| 11200 | 90.17 | 88.88 | 7141.84 | 181.54 | 3544.68
| 11300 | 90.17 | 88.88 | 7141.54 | 183.49 | 3644.66
| 11400 | 90.17 | 88.88 | 7141.24 | 185.45 | 3744.64
| 11500 | 90.17 | 88.88 | 7140.93 | 187.40 | 3844.62
| 11600 | 90.17 | 88.88 | 7140.63 | 189.35 | 3944.61
| 11700 | 90.17 | 88.88 | 7140.33 | 191.30 | 4044.59
| 11800 | 90.17 | 88.88 | 7140.02 | 193.25 | 4144.57
| 11808 | 90.17 | 88.88 | 7140 | 193.40 | 4152.29

## Lookup (hidden)
North Reference | RetunValue | Grid Type | ReturnValue | Deviation Indicator | ReturnValue
| 3 |  | 5 |  | 4
True |  | SPCS-Colorado Central-NAD27 |  | Directional
Grid |  | SPCS-Colorado Central-NAD83 |  | High Angle
|  | SPCS-Colorado North-NAD27 |  | Horizontal
SPCS-Colorado North-NAD83
SPCS-Colorado South-NAD27
SPCS-Colorado South-NAD83
UTM-Zone 12 NAD27
UTM-Zone 12 NAD83
UTM-Zone 13 NAD27
UTM-Zone 13 NAD83