## Data
Header Information | measured depth (ft) | inclination (°) | azimuth (°) | true vertical depth (ft) | northing +N/-S (ft) | easting +E/-W (ft)
Operator Name | 0 | 0 | 0 | 0 | 0 | 0
PDC ENERGY | 100 | 0 | 0 | 100 | 0 | 0
Operator Number | 200 | 0 | 0 | 200 | 0 | 0
69175 | 300 | 0 | 0 | 300 | 0 | 0
Well Name and Number | 400 | 0 | 0 | 400 | 0 | 0
GILLHAM 18Y-314 | 500 | 0 | 0 | 500 | 0 | 0
API Number (if available) | 600 | 0 | 0 | 600 | 0 | 0
| 700 | 0 | 0 | 700 | 0 | 0
Location: QQ SEC TWP RGE | 800 | 0 | 0 | 800 | 0 | 0
SE SE SEC. 18 T5N R64W | 900 | 0 | 0 | 900 | 0 | 0
Citing Type: Planned or Actual | 1000 | 0 | 0 | 1000 | 0 | 0
Planned | 1100 | 0 | 0 | 1100 | 0 | 0
Deviation Indicator | 1200 | 0 | 0 | 1200 | 0 | 0
Horizontal | 1300 | 0 | 0 | 1300 | 0 | 0
North Reference | 1350 | 0 | 0 | 1350 | 0 | 0
True | 1400 | 1 | 112.58 | 1400 | -0.17 | 0.4
Grid Type | 1500 | 3 | 112.58 | 1499.93 | -1.51 | 3.63
#VALUE! | 1600 | 5 | 112.58 | 1599.68 | -4.19 | 10.07
| 1700 | 7 | 112.58 | 1699.13 | -8.2 | 19.72
| 1800 | 9 | 112.58 | 1798.15 | -13.54 | 32.57
| 1900 | 11 | 112.58 | 1896.63 | -20.21 | 48.6
| 2000 | 13 | 112.58 | 1994.44 | -28.19 | 67.8
| 2004.1 | 13.08 | 112.58 | 1998.43 | -28.55 | 68.65
| 2100 | 13.08 | 112.58 | 2091.84 | -36.88 | 88.69
| 2200 | 13.08 | 112.58 | 2189.25 | -45.57 | 109.59
| 2300 | 13.08 | 112.58 | 2286.65 | -54.26 | 130.49
| 2400 | 13.08 | 112.58 | 2384.06 | -62.95 | 151.39
| 2500 | 13.08 | 112.58 | 2481.46 | -71.64 | 172.29
| 2600 | 13.08 | 112.58 | 2578.87 | -80.33 | 193.19
| 2700 | 13.08 | 112.58 | 2676.27 | -89.03 | 214.09
| 2800 | 13.08 | 112.58 | 2773.68 | -97.72 | 234.99
| 2900 | 13.08 | 112.58 | 2871.08 | -106.41 | 255.89
| 3000 | 13.08 | 112.58 | 2968.49 | -115.1 | 276.79
| 3100 | 13.08 | 112.58 | 3065.89 | -123.79 | 297.69
| 3200 | 13.08 | 112.58 | 3163.29 | -132.48 | 318.59
| 3300 | 13.08 | 112.58 | 3260.7 | -141.17 | 339.49
| 3400 | 13.08 | 112.58 | 3358.1 | -149.86 | 360.39
| 3500 | 13.08 | 112.58 | 3455.51 | -158.55 | 381.29
| 3600 | 13.08 | 112.58 | 3552.91 | -167.24 | 402.19
| 3700 | 13.08 | 112.58 | 3650.32 | -175.93 | 423.09
| 3800 | 13.08 | 112.58 | 3747.72 | -184.62 | 443.99
| 3900 | 13.08 | 112.58 | 3845.13 | -193.31 | 464.89
| 4000 | 13.08 | 112.58 | 3942.53 | -202 | 485.78
| 4100 | 13.08 | 112.58 | 4039.94 | -210.7 | 506.68
| 4200 | 13.08 | 112.58 | 4137.34 | -219.39 | 527.58
| 4300 | 13.08 | 112.58 | 4234.75 | -228.08 | 548.48
| 4400 | 13.08 | 112.58 | 4332.15 | -236.77 | 569.38
| 4500 | 13.08 | 112.58 | 4429.56 | -245.46 | 590.28
| 4600 | 13.08 | 112.58 | 4526.96 | -254.15 | 611.18
| 4700 | 13.08 | 112.58 | 4624.37 | -262.84 | 632.08
| 4800 | 13.08 | 112.58 | 4721.77 | -271.53 | 652.98
| 4900 | 13.08 | 112.58 | 4819.17 | -280.22 | 673.88
| 5000 | 13.08 | 112.58 | 4916.58 | -288.91 | 694.78
| 5100 | 13.08 | 112.58 | 5013.98 | -297.6 | 715.68
| 5200 | 13.08 | 112.58 | 5111.39 | -306.29 | 736.58
| 5300 | 13.08 | 112.58 | 5208.79 | -314.98 | 757.48
| 5400 | 13.08 | 112.58 | 5306.2 | -323.67 | 778.38
| 5499.86 | 13.08 | 112.58 | 5403.47 | -332.35 | 799.25
| 5500 | 13.08 | 112.58 | 5403.6 | -332.36 | 799.28
| 5600 | 11.08 | 112.58 | 5501.38 | -340.4 | 818.6
| 5700 | 9.08 | 112.58 | 5599.84 | -347.12 | 834.76
| 5800 | 7.08 | 112.58 | 5698.84 | -352.51 | 847.73
| 5900 | 5.08 | 112.58 | 5798.27 | -356.58 | 857.51
| 6000 | 3.08 | 112.58 | 5898.01 | -359.31 | 864.08
| 6100 | 1.08 | 112.58 | 5997.94 | -360.7 | 867.43
| 6153.96 | 0 | 0 | 6051.9 | -360.9 | 867.9
| 6183.96 | 0 | 0 | 6081.9 | -360.9 | 867.9
| 6200 | 1.28 | 270 | 6097.94 | -360.9 | 867.72
| 6300 | 9.28 | 270 | 6197.43 | -360.9 | 858.52
| 6400 | 17.29 | 270 | 6294.68 | -360.9 | 835.56
| 6500 | 25.29 | 270 | 6387.78 | -360.9 | 799.29
| 6600 | 33.29 | 270 | 6474.93 | -360.9 | 750.41
| 6700 | 41.29 | 270 | 6554.42 | -360.9 | 689.87
| 6800 | 49.29 | 270 | 6624.72 | -360.9 | 618.87
| 6900 | 57.29 | 270 | 6684.45 | -360.9 | 538.76
| 7000 | 65.29 | 270 | 6732.44 | -360.9 | 451.13
| 7100 | 73.29 | 270 | 6767.77 | -360.9 | 357.66
| 7200 | 81.29 | 270 | 6789.75 | -360.9 | 260.19
| 7300 | 89.29 | 270 | 6797.95 | -360.9 | 160.61
| 7311.11 | 90.18 | 270 | 6798 | -360.9 | 149.5
| 7400 | 90.18 | 270 | 6797.72 | -360.9 | 60.61
| 7500 | 90.18 | 270 | 6797.39 | -360.9 | -39.39
| 7600 | 90.18 | 270 | 6797.07 | -360.9 | -139.39
| 7700 | 90.18 | 270 | 6796.75 | -360.9 | -239.39
| 7800 | 90.18 | 270 | 6796.43 | -360.9 | -339.39
| 7900 | 90.18 | 270 | 6796.11 | -360.9 | -439.39
| 8000 | 90.18 | 270 | 6795.79 | -360.9 | -539.39
| 8100 | 90.18 | 270 | 6795.48 | -360.9 | -639.39
| 8200 | 90.18 | 270 | 6795.16 | -360.9 | -739.38
| 8300 | 90.18 | 270 | 6794.84 | -360.9 | -839.38
| 8400 | 90.18 | 270 | 6794.52 | -360.9 | -939.38
| 8500 | 90.18 | 270 | 6794.2 | -360.9 | -1039.38
| 8600 | 90.18 | 270 | 6793.88 | -360.9 | -1139.38
| 8700 | 90.18 | 270 | 6793.56 | -360.9 | -1239.38
| 8800 | 90.18 | 270 | 6793.24 | -360.9 | -1339.38
| 8900 | 90.18 | 270 | 6792.92 | -360.9 | -1439.38
| 9000 | 90.18 | 270 | 6792.61 | -360.9 | -1539.38
| 9100 | 90.18 | 270 | 6792.29 | -360.91 | -1639.38
| 9200 | 90.18 | 270 | 6791.97 | -360.91 | -1739.38
| 9300 | 90.18 | 270 | 6791.65 | -360.91 | -1839.38
| 9400 | 90.18 | 270 | 6791.34 | -360.91 | -1939.38
| 9500 | 90.18 | 270 | 6791.02 | -360.91 | -2039.38
| 9600 | 90.18 | 270 | 6790.7 | -360.91 | -2139.38
| 9700 | 90.18 | 270 | 6790.38 | -360.91 | -2239.38
| 9800 | 90.18 | 270 | 6790.07 | -360.91 | -2339.38
| 9900 | 90.18 | 270 | 6789.75 | -360.91 | -2439.38
| 10000 | 90.18 | 270 | 6789.43 | -360.91 | -2539.38
| 10100 | 90.18 | 270 | 6789.12 | -360.91 | -2639.37
| 10200 | 90.18 | 270 | 6788.8 | -360.91 | -2739.37
| 10300 | 90.18 | 270 | 6788.49 | -360.92 | -2839.37
| 10400 | 90.18 | 270 | 6788.17 | -360.92 | -2939.37
| 10500 | 90.18 | 270 | 6787.85 | -360.92 | -3039.37
| 10600 | 90.18 | 270 | 6787.54 | -360.92 | -3139.37
| 10700 | 90.18 | 270 | 6787.22 | -360.92 | -3239.37
| 10800 | 90.18 | 270 | 6786.91 | -360.92 | -3339.37
| 10900 | 90.18 | 270 | 6786.59 | -360.92 | -3439.37
| 11000 | 90.18 | 270 | 6786.28 | -360.92 | -3539.37
| 11100 | 90.18 | 270 | 6785.96 | -360.92 | -3639.37
| 11200 | 90.18 | 270 | 6785.65 | -360.93 | -3739.37
| 11300 | 90.18 | 270 | 6785.33 | -360.93 | -3839.37
| 11400 | 90.18 | 270 | 6785.02 | -360.93 | -3939.37
| 11500 | 90.18 | 270 | 6784.71 | -360.93 | -4039.37
| 11600 | 90.18 | 270 | 6784.39 | -360.93 | -4139.37
| 11700 | 90.18 | 270 | 6784.08 | -360.93 | -4239.37
| 11800 | 90.18 | 270 | 6783.76 | -360.93 | -4339.37
| 11900 | 90.18 | 270 | 6783.45 | -360.94 | -4439.37
| 12000 | 90.18 | 270 | 6783.14 | -360.94 | -4539.37
| 12043.6 | 90.18 | 270 | 6783 | -360.94 | -4582.97

## Lookup (hidden)
North Reference | RetunValue | Grid Type | ReturnValue | Deviation Indicator | ReturnValue
| 2 |  | 0 |  | 4
True |  | SPCS-Colorado Central-NAD27 |  | Directional
Grid |  | SPCS-Colorado Central-NAD83 |  | High Angle
|  | SPCS-Colorado North-NAD27 |  | Horizontal
SPCS-Colorado North-NAD83
SPCS-Colorado South-NAD27
SPCS-Colorado South-NAD83
UTM-Zone 12 NAD27
UTM-Zone 12 NAD83
UTM-Zone 13 NAD27
UTM-Zone 13 NAD83