## Data
Header Information | measured depth (ft) | inclination (°) | azimuth (°) | true vertical depth (ft) | northing +N/-S (ft) | easting +E/-W (ft)
Operator Name | 0 | 0 | 0 | 0 | 0 | 0
BP | 100 | 0 | 0 | 100 | 0 | 0
Operator Number | 200 | 2.75 | 167.22 | 199.98 | -1.17 | 0.27
10000 | 300 | 8.25 | 167.22 | 299.48 | -10.51 | 2.39
Well Name and Number | 400 | 13.75 | 167.22 | 397.61 | -29.11 | 6.61
SUT E 2 (PILOT) | 500 | 19.25 | 167.22 | 493.45 | -56.8 | 12.89
API Number (if available) | 600 | 24.75 | 167.22 | 586.14 | -93.32 | 21.17
| 700 | 30.25 | 167.22 | 674.8 | -138.33 | 31.38
Location: QQ SEC TWP RGE | 800 | 35.75 | 167.22 | 758.64 | -191.43 | 43.43
| 900 | 41.25 | 167.22 | 836.87 | -252.11 | 57.2
Citing Type: Planned or Actual | 1000 | 46.75 | 167.22 | 908.77 | -319.83 | 72.56
Planned | 1100 | 48.27 | 167.22 | 975.61 | -392.37 | 89.02
Deviation Indicator | 1200 | 48.27 | 167.22 | 1042.16 | -465.15 | 105.53
| 1300 | 48.27 | 167.22 | 1108.72 | -537.94 | 122.04
North Reference | 1400 | 48.27 | 167.22 | 1175.28 | -610.72 | 138.55
| 1500 | 48.27 | 167.22 | 1241.84 | -683.5 | 155.07
Grid Type | 1600 | 48.27 | 167.22 | 1308.4 | -756.28 | 171.58
| 1700 | 48.27 | 167.22 | 1374.96 | -829.06 | 188.09
| 1800 | 48.27 | 167.22 | 1441.52 | -901.84 | 204.6
| 1900 | 48.27 | 167.22 | 1508.08 | -974.63 | 221.11
| 2000 | 48.27 | 167.22 | 1574.64 | -1047.41 | 237.63
| 2100 | 48.27 | 167.22 | 1641.2 | -1120.19 | 254.14
| 2200 | 48.27 | 167.22 | 1707.76 | -1192.97 | 270.65
| 2300 | 48.27 | 167.22 | 1774.32 | -1265.75 | 287.16
| 2400 | 48.27 | 167.22 | 1840.88 | -1338.54 | 303.67
| 2500 | 48.27 | 167.22 | 1907.44 | -1411.32 | 320.19
| 2600 | 48.27 | 167.22 | 1973.99 | -1484.1 | 336.7
| 2700 | 48.27 | 167.22 | 2040.55 | -1556.88 | 353.21
| 2800 | 48.27 | 167.22 | 2107.11 | -1629.66 | 369.72
| 2900 | 48.27 | 167.22 | 2173.67 | -1702.45 | 386.24
| 3000 | 48.27 | 167.22 | 2240.23 | -1775.23 | 402.75
| 3100 | 48.27 | 167.22 | 2306.79 | -1848.01 | 419.26
| 3200 | 48.27 | 167.22 | 2373.35 | -1920.79 | 435.77
| 3300 | 48.27 | 167.22 | 2439.91 | -1993.57 | 452.28
| 3400 | 48.27 | 167.22 | 2506.47 | -2066.36 | 468.8
| 3500 | 48.27 | 167.22 | 2573.03 | -2139.14 | 485.31
| 3600 | 48.27 | 167.22 | 2639.59 | -2211.92 | 501.82
| 3700 | 48.27 | 167.22 | 2706.15 | -2284.7 | 518.33
| 3752.36 | 48.27 | 167.22 | 2741 | -2322.81 | 526.98

## Lookup (hidden)
North Reference | RetunValue | Grid Type | ReturnValue | Deviation Indicator | ReturnValue
| 3 |  | 7 |  | 2
True |  | SPCS-Colorado Central-NAD27 |  | Directional
Grid |  | SPCS-Colorado Central-NAD83 |  | High Angle
|  | SPCS-Colorado North-NAD27 |  | Horizontal
SPCS-Colorado North-NAD83
SPCS-Colorado South-NAD27
SPCS-Colorado South-NAD83
UTM-Zone 12 NAD27
UTM-Zone 12 NAD83
UTM-Zone 13 NAD27
UTM-Zone 13 NAD83