## Data
Header Information | measured depth (ft) | inclination (°) | azimuth (°) | true vertical depth (ft) | northing +N/-S (ft) | easting +E/-W (ft)
Operator Name | 0 | 0 | 0 | 0 | 0 | 0
BP | 100 | 0 | 0 | 100 | 0 | 0
Operator Number | 150 | 0 | 0 | 150 | 0 | 0
10000 | 200 | 2.75 | 167.22 | 199.98 | -1.17 | 0.27
Well Name and Number | 300 | 8.25 | 167.22 | 299.48 | -10.51 | 2.39
SUT E 2 (LAT 1 ST1) | 400 | 13.75 | 167.22 | 397.61 | -29.11 | 6.61
API Number (if available) | 500 | 19.25 | 167.22 | 493.45 | -56.8 | 12.89
| 600 | 24.75 | 167.22 | 586.14 | -93.32 | 21.17
Location: QQ SEC TWP RGE | 700 | 30.25 | 167.22 | 674.8 | -138.33 | 31.38
| 800 | 35.75 | 167.22 | 758.64 | -191.43 | 43.43
Citing Type: Planned or Actual | 900 | 41.25 | 167.22 | 836.87 | -252.11 | 57.2
Planned | 1000 | 46.75 | 167.22 | 908.77 | -319.83 | 72.56
Deviation Indicator | 1027.68 | 48.27 | 167.22 | 927.47 | -339.73 | 77.08
| 1100 | 48.27 | 167.22 | 975.61 | -392.37 | 89.02
North Reference | 1200 | 48.27 | 167.22 | 1042.16 | -465.15 | 105.53
| 1300 | 48.27 | 167.22 | 1108.72 | -537.94 | 122.04
Grid Type | 1400 | 48.27 | 167.22 | 1175.28 | -610.72 | 138.55
| 1500 | 48.27 | 167.22 | 1241.84 | -683.5 | 155.07
| 1600 | 48.27 | 167.22 | 1308.4 | -756.28 | 171.58
| 1700 | 48.27 | 167.22 | 1374.96 | -829.06 | 188.09
| 1800 | 48.27 | 167.22 | 1441.52 | -901.84 | 204.6
| 1900 | 48.27 | 167.22 | 1508.08 | -974.63 | 221.11
| 2000 | 48.27 | 167.22 | 1574.64 | -1047.41 | 237.63
| 2100 | 48.27 | 167.22 | 1641.2 | -1120.19 | 254.14
| 2200 | 48.27 | 167.22 | 1707.76 | -1192.97 | 270.65
| 2300 | 48.27 | 167.22 | 1774.32 | -1265.75 | 287.16
| 2400 | 48.27 | 167.22 | 1840.88 | -1338.54 | 303.67
| 2500 | 48.27 | 167.22 | 1907.44 | -1411.32 | 320.19
| 2600 | 48.27 | 167.22 | 1973.99 | -1484.1 | 336.7
| 2700 | 48.27 | 167.22 | 2040.55 | -1556.88 | 353.21
| 2800 | 48.27 | 167.22 | 2107.11 | -1629.66 | 369.72
| 2900 | 48.27 | 167.22 | 2173.67 | -1702.45 | 386.24
| 3000 | 48.27 | 167.22 | 2240.23 | -1775.23 | 402.75
| 3100 | 48.27 | 167.22 | 2306.79 | -1848.01 | 419.26
| 3148.39 | 48.27 | 167.22 | 2339 | -1883.23 | 427.25
| 3200 | 48.27 | 167.22 | 2373.35 | -1920.79 | 435.77
| 3300 | 48.27 | 167.22 | 2439.91 | -1993.57 | 452.28
| 3399.37 | 48.27 | 167.22 | 2506.05 | -2065.9 | 468.69
| 3420 | 52.65 | 170.76 | 2519.18 | -2081.51 | 471.71
| 3440 | 56.98 | 173.82 | 2530.71 | -2097.7 | 473.89
| 3460 | 61.38 | 176.59 | 2540.95 | -2114.81 | 475.32
| 3480 | 65.83 | 179.13 | 2549.84 | -2132.71 | 475.98
| 3500 | 70.32 | 181.51 | 2557.31 | -2151.25 | 475.87
| 3520 | 74.84 | 183.75 | 2563.3 | -2170.31 | 474.99
| 3540 | 79.38 | 185.9 | 2567.76 | -2189.73 | 473.35
| 3560 | 83.93 | 187.98 | 2570.66 | -2209.37 | 470.96
| 3580 | 88.5 | 190.03 | 2571.98 | -2229.07 | 467.84
| 3592.39 | 91.33 | 191.29 | 2572 | -2241.25 | 465.54
| 3600 | 91.33 | 191.29 | 2571.82 | -2248.71 | 464.05
| 3642 | 91.33 | 191.29 | 2570.85 | -2289.88 | 455.83
| 3700 | 91.32 | 188.39 | 2569.51 | -2347.01 | 445.92
| 3800 | 91.3 | 183.39 | 2567.22 | -2446.42 | 435.65
| 3900 | 91.28 | 178.39 | 2564.97 | -2546.35 | 434.1
| 4000 | 91.24 | 173.39 | 2562.77 | -2646.04 | 441.26
| 4063.76 | 91.21 | 170.2 | 2561.4 | -2709.12 | 450.36
| 4100 | 91.21 | 170.2 | 2560.63 | -2744.83 | 456.52
| 4200 | 91.21 | 170.2 | 2558.52 | -2843.34 | 473.54
| 4300 | 91.21 | 170.2 | 2556.4 | -2941.86 | 490.55
| 4400 | 91.21 | 170.2 | 2554.28 | -3040.38 | 507.56
| 4500 | 91.21 | 170.2 | 2552.16 | -3138.9 | 524.58
| 4600 | 91.21 | 170.2 | 2550.05 | -3237.42 | 541.59
| 4700 | 91.21 | 170.2 | 2547.93 | -3335.94 | 558.61
| 4800 | 91.21 | 170.2 | 2545.81 | -3434.46 | 575.62
| 4900 | 91.21 | 170.2 | 2543.69 | -3532.98 | 592.64
| 5000 | 91.21 | 170.2 | 2541.58 | -3631.5 | 609.65
| 5100 | 91.21 | 170.2 | 2539.46 | -3730.02 | 626.66
| 5200 | 91.21 | 170.2 | 2537.34 | -3828.54 | 643.68
| 5300 | 91.21 | 170.2 | 2535.22 | -3927.06 | 660.69
| 5400 | 91.21 | 170.2 | 2533.11 | -4025.57 | 677.71
| 5500 | 91.21 | 170.2 | 2530.99 | -4124.09 | 694.72
| 5600 | 91.21 | 170.2 | 2528.87 | -4222.61 | 711.74
| 5700 | 91.21 | 170.2 | 2526.75 | -4321.13 | 728.75
| 5800 | 91.21 | 170.2 | 2524.64 | -4419.65 | 745.77
| 5900 | 91.21 | 170.2 | 2522.52 | -4518.17 | 762.78
| 6000 | 91.21 | 170.2 | 2520.4 | -4616.69 | 779.79
| 6100 | 91.21 | 170.2 | 2518.28 | -4715.21 | 796.81
| 6200 | 91.21 | 170.2 | 2516.17 | -4813.73 | 813.82
| 6300 | 91.21 | 170.2 | 2514.05 | -4912.25 | 830.84
| 6400 | 91.21 | 170.2 | 2511.93 | -5010.77 | 847.85
| 6500 | 91.21 | 170.2 | 2509.82 | -5109.29 | 864.87
| 6600 | 91.21 | 170.2 | 2507.7 | -5207.8 | 881.88
| 6700 | 91.21 | 170.2 | 2505.58 | -5306.32 | 898.89
| 6800 | 91.21 | 170.2 | 2503.46 | -5404.84 | 915.91
| 6869.07 | 91.21 | 170.2 | 2502 | -5472.89 | 927.66

## Lookup (hidden)
North Reference | RetunValue | Grid Type | ReturnValue | Deviation Indicator | ReturnValue
| 3 |  | 7 |  | 4
True |  | SPCS-Colorado Central-NAD27 |  | Directional
Grid |  | SPCS-Colorado Central-NAD83 |  | High Angle
|  | SPCS-Colorado North-NAD27 |  | Horizontal
SPCS-Colorado North-NAD83
SPCS-Colorado South-NAD27
SPCS-Colorado South-NAD83
UTM-Zone 12 NAD27
UTM-Zone 12 NAD83
UTM-Zone 13 NAD27
UTM-Zone 13 NAD83