## Data
Header Information | measured depth (ft) | inclination (°) | azimuth (°) | true vertical depth (ft) | northing +N/-S (ft) | easting +E/-W (ft)
Operator Name | 0 | 0 | 0 | 0 | 0 | 0
Great Western Oil & Gas Company LLC | 100 | 0 | 0 | 100 | 0 | 0
Operator Number | 200 | 0 | 0 | 200 | 0 | 0
10110 | 300 | 0 | 0 | 300 | 0 | 0
Well Name and Number | 400 | 0 | 0 | 400 | 0 | 0
Ocho LD 17-378HN | 500 | 0 | 0 | 500 | 0 | 0
API Number (if available) | 600 | 0 | 0 | 600 | 0 | 0
| 700 | 0 | 0 | 700 | 0 | 0
Location: QQ SEC TWP RGE | 800 | 0 | 0 | 800 | 0 | 0
NENW Sec 8, T1S, R67W | 900 | 0 | 0 | 900 | 0 | 0
Citing Type: Planned or Actual | 1000 | 0 | 0 | 1000 | 0 | 0
Planned | 1100 | 0 | 0 | 1100 | 0 | 0
Deviation Indicator | 1200 | 0 | 0 | 1200 | 0 | 0
Horizontal | 1300 | 0 | 0 | 1300 | 0 | 0
North Reference | 1400 | 0 | 0 | 1400 | 0 | 0
True | 1500 | 0 | 0 | 1500 | 0 | 0
Grid Type | 1600 | 0 | 0 | 1600 | 0 | 0
#VALUE! | 1700 | 0 | 0 | 1700 | 0 | 0
| 1800 | 0 | 0 | 1800 | 0 | 0
| 1900 | 0 | 0 | 1900 | 0 | 0
| 2000 | 0 | 0 | 2000 | 0 | 0
| 2100 | 0 | 0 | 2100 | 0 | 0
| 2200 | 0 | 0 | 2200 | 0 | 0
| 2300 | 0 | 0 | 2300 | 0 | 0
| 2400 | 0 | 0 | 2400 | 0 | 0
| 2500 | 0 | 0 | 2500 | 0 | 0
| 2600 | 0 | 0 | 2600 | 0 | 0
| 2700 | 0 | 0 | 2700 | 0 | 0
| 2800 | 0 | 0 | 2800 | 0 | 0
| 2900 | 0 | 0 | 2900 | 0 | 0
| 3000 | 0 | 0 | 3000 | 0 | 0
| 3100 | 0 | 0 | 3100 | 0 | 0
| 3200 | 0 | 0 | 3200 | 0 | 0
| 3300 | 0 | 0 | 3300 | 0 | 0
| 3400 | 0 | 0 | 3400 | 0 | 0
| 3500 | 0 | 0 | 3500 | 0 | 0
| 3600 | 0 | 0 | 3600 | 0 | 0
| 3700 | 0 | 0 | 3700 | 0 | 0
| 3800 | 0 | 0 | 3800 | 0 | 0
| 3900 | 0 | 0 | 3900 | 0 | 0
| 4000 | 0 | 0 | 4000 | 0 | 0
| 4100 | 0 | 0 | 4100 | 0 | 0
| 4200 | 0 | 0 | 4200 | 0 | 0
| 4300 | 0.6 | 295.56 | 4300 | 0.05 | -0.09
| 4400 | 3.6 | 295.56 | 4399.92 | 1.63 | -3.4
| 4500 | 6.6 | 295.56 | 4499.51 | 5.46 | -11.42
| 4600 | 9.6 | 295.56 | 4598.5 | 11.54 | -24.13
| 4700 | 12.6 | 295.56 | 4696.62 | 19.84 | -41.5
| 4800 | 15.6 | 295.56 | 4793.6 | 30.35 | -63.47
| 4900 | 18.6 | 295.56 | 4889.17 | 43.03 | -89.99
| 5000 | 21.6 | 295.56 | 4983.07 | 57.86 | -120.99
| 5100 | 24.6 | 295.56 | 5075.04 | 74.78 | -156.39
| 5200 | 27.6 | 295.56 | 5164.83 | 93.76 | -196.07
| 5300 | 30 | 295.56 | 5252.25 | 114.7 | -239.86
| 5400 | 30 | 295.56 | 5338.85 | 136.27 | -284.97
| 5500 | 30 | 295.56 | 5425.46 | 157.84 | -330.07
| 5600 | 30 | 295.56 | 5512.06 | 179.41 | -375.18
| 5700 | 30 | 295.56 | 5598.66 | 200.98 | -420.28
| 5800 | 30 | 295.56 | 5685.27 | 222.55 | -465.39
| 5900 | 30 | 295.56 | 5771.87 | 244.12 | -510.5
| 6000 | 30 | 295.56 | 5858.47 | 265.69 | -555.6
| 6100 | 30 | 295.56 | 5945.08 | 287.26 | -600.71
| 6200 | 30 | 295.56 | 6031.68 | 308.83 | -645.82
| 6300 | 30 | 295.56 | 6118.29 | 330.39 | -690.92
| 6400 | 30 | 295.56 | 6204.89 | 351.96 | -736.03
| 6500 | 30 | 295.56 | 6291.49 | 373.53 | -781.14
| 6600 | 30 | 295.56 | 6378.1 | 395.1 | -826.24
| 6700 | 30 | 295.56 | 6464.7 | 416.67 | -871.35
| 6800 | 30 | 295.56 | 6551.3 | 438.24 | -916.46
| 6900 | 30 | 295.56 | 6637.91 | 459.81 | -961.56
| 7000 | 30 | 295.56 | 6724.51 | 481.38 | -1006.67
| 7100 | 30 | 295.56 | 6811.11 | 502.95 | -1051.78
| 7200 | 30 | 295.56 | 6897.72 | 524.52 | -1096.88
| 7300 | 30 | 295.56 | 6984.32 | 546.09 | -1141.99
| 7400 | 30 | 295.56 | 7070.92 | 567.66 | -1187.09
| 7500 | 30 | 295.56 | 7157.53 | 589.23 | -1232.2
| 7600 | 30 | 295.56 | 7244.13 | 610.8 | -1277.31
| 7700 | 30 | 295.56 | 7330.73 | 632.37 | -1322.41
| 7800 | 27.94 | 280.79 | 7417.9 | 650.3 | -1367.82
| 7900 | 28.56 | 253.15 | 7506.37 | 647.74 | -1413.9
| 8000 | 34.1 | 230.33 | 7592.06 | 622.81 | -1458.55
| 8100 | 42.66 | 214.45 | 7670.57 | 576.78 | -1499.47
| 8200 | 52.76 | 203.35 | 7737.89 | 512.02 | -1534.56
| 8300 | 63.66 | 194.97 | 7790.56 | 431.84 | -1562.03
| 8400 | 74.95 | 188.07 | 7825.88 | 340.35 | -1580.46
| 8500 | 86.43 | 181.88 | 7842.04 | 242.25 | -1588.92
| 8530.94 | 90 | 180.02 | 7843 | 211.34 | -1589.43
| 8600 | 90 | 180.02 | 7843 | 142.27 | -1589.46
| 8700 | 90 | 180.02 | 7843 | 42.27 | -1589.5
| 8800 | 90 | 180.02 | 7843 | -57.73 | -1589.54
| 8900 | 90 | 180.02 | 7843 | -157.73 | -1589.58
| 9000 | 90 | 180.02 | 7843 | -257.73 | -1589.61
| 9100 | 90 | 180.02 | 7843 | -357.73 | -1589.65
| 9200 | 90 | 180.02 | 7843 | -457.73 | -1589.69
| 9300 | 90 | 180.02 | 7843 | -557.73 | -1589.73
| 9400 | 90 | 180.02 | 7843 | -657.73 | -1589.77
| 9500 | 90 | 180.02 | 7843 | -757.73 | -1589.81
| 9600 | 90 | 180.02 | 7843 | -857.73 | -1589.85
| 9700 | 90 | 180.02 | 7843 | -957.73 | -1589.88
| 9800 | 90 | 180.02 | 7843 | -1057.73 | -1589.92
| 9900 | 90 | 180.02 | 7843 | -1157.73 | -1589.96
| 10000 | 90 | 180.02 | 7843 | -1257.73 | -1590
| 10100 | 90 | 180.02 | 7843 | -1357.73 | -1590.04
| 10200 | 90 | 180.02 | 7843 | -1457.73 | -1590.08
| 10300 | 90 | 180.02 | 7843 | -1557.73 | -1590.12
| 10400 | 90 | 180.02 | 7843 | -1657.73 | -1590.15
| 10500 | 90 | 180.02 | 7843 | -1757.73 | -1590.19
| 10600 | 90 | 180.02 | 7843 | -1857.73 | -1590.23
| 10700 | 90 | 180.02 | 7843 | -1957.73 | -1590.27
| 10800 | 90 | 180.02 | 7843 | -2057.73 | -1590.31
| 10900 | 90 | 180.02 | 7843 | -2157.73 | -1590.35
| 11000 | 90 | 180.02 | 7843 | -2257.73 | -1590.38
| 11100 | 90 | 180.02 | 7843 | -2357.73 | -1590.42
| 11200 | 90 | 180.02 | 7843 | -2457.73 | -1590.46
| 11300 | 90 | 180.02 | 7843 | -2557.73 | -1590.5
| 11400 | 90 | 180.02 | 7843 | -2657.73 | -1590.54
| 11500 | 90 | 180.02 | 7843 | -2757.73 | -1590.58
| 11600 | 90 | 180.02 | 7843 | -2857.73 | -1590.62
| 11700 | 90 | 180.02 | 7843 | -2957.73 | -1590.65
| 11800 | 90 | 180.02 | 7843 | -3057.73 | -1590.69
| 11900 | 90 | 180.02 | 7843 | -3157.73 | -1590.73
| 12000 | 90 | 180.02 | 7843 | -3257.73 | -1590.77
| 12100 | 90 | 180.02 | 7843 | -3357.73 | -1590.81
| 12200 | 90 | 180.02 | 7843 | -3457.73 | -1590.85
| 12300 | 90 | 180.02 | 7843 | -3557.73 | -1590.89
| 12400 | 90 | 180.02 | 7843 | -3657.73 | -1590.92
| 12500 | 90 | 180.02 | 7843 | -3757.73 | -1590.96
| 12600 | 90 | 180.02 | 7843 | -3857.73 | -1591
| 12700 | 90 | 180.02 | 7843 | -3957.73 | -1591.04
| 12800 | 90 | 180.02 | 7843 | -4057.73 | -1591.08
| 12900 | 90 | 180.02 | 7843 | -4157.73 | -1591.12
| 13000 | 90 | 180.02 | 7843 | -4257.73 | -1591.16
| 13100 | 90 | 180.02 | 7843 | -4357.73 | -1591.19
| 13200 | 90 | 180.02 | 7843 | -4457.73 | -1591.23
| 13300 | 90 | 180.02 | 7843 | -4557.73 | -1591.27
| 13400 | 90 | 180.02 | 7843 | -4657.73 | -1591.31
| 13500 | 90 | 180.02 | 7843 | -4757.73 | -1591.35
| 13600 | 90 | 180.02 | 7843 | -4857.73 | -1591.39
| 13700 | 90 | 180.02 | 7843 | -4957.73 | -1591.43
| 13800 | 90 | 180.02 | 7843 | -5057.73 | -1591.46
| 13900 | 90 | 180.02 | 7843 | -5157.73 | -1591.5
| 14000 | 90 | 180.02 | 7843 | -5257.73 | -1591.54
| 14100 | 90 | 180.02 | 7843 | -5357.73 | -1591.58
| 14200 | 90 | 180.02 | 7843 | -5457.73 | -1591.62
| 14300 | 90 | 180.02 | 7843 | -5557.73 | -1591.66
| 14400 | 90 | 180.02 | 7843 | -5657.73 | -1591.7
| 14500 | 90 | 180.02 | 7843 | -5757.73 | -1591.73
| 14600 | 90 | 180.02 | 7843 | -5857.73 | -1591.77
| 14700 | 90 | 180.02 | 7843 | -5957.73 | -1591.81
| 14800 | 90 | 180.02 | 7843 | -6057.73 | -1591.85
| 14900 | 90 | 180.02 | 7843 | -6157.73 | -1591.89
| 15000 | 90 | 180.02 | 7843 | -6257.73 | -1591.93
| 15100 | 90 | 180.02 | 7843 | -6357.73 | -1591.96
| 15200 | 90 | 180.02 | 7843 | -6457.73 | -1592
| 15300 | 90 | 180.02 | 7843 | -6557.73 | -1592.04
| 15400 | 90 | 180.02 | 7843 | -6657.73 | -1592.08
| 15500 | 90 | 180.02 | 7843 | -6757.73 | -1592.12
| 15600 | 90 | 180.02 | 7843 | -6857.73 | -1592.16
| 15700 | 90 | 180.02 | 7843 | -6957.73 | -1592.2
| 15800 | 90 | 180.02 | 7843 | -7057.73 | -1592.23
| 15900 | 90 | 180.02 | 7843 | -7157.73 | -1592.27
| 16000 | 90 | 180.02 | 7843 | -7257.73 | -1592.31
| 16100 | 90 | 180.02 | 7843 | -7357.73 | -1592.35
| 16200 | 90 | 180.02 | 7843 | -7457.73 | -1592.39
| 16300 | 90 | 180.02 | 7843 | -7557.73 | -1592.43
| 16400 | 90 | 180.02 | 7843 | -7657.73 | -1592.47
| 16500 | 90 | 180.02 | 7843 | -7757.73 | -1592.5
| 16600 | 90 | 180.02 | 7843 | -7857.73 | -1592.54
| 16700 | 90 | 180.02 | 7843 | -7957.73 | -1592.58
| 16800 | 90 | 180.02 | 7843 | -8057.73 | -1592.62
| 16900 | 90 | 180.02 | 7843 | -8157.73 | -1592.66
| 17000 | 90 | 180.02 | 7843 | -8257.73 | -1592.7
| 17100 | 90 | 180.02 | 7843 | -8357.73 | -1592.74
| 17200 | 90 | 180.02 | 7843 | -8457.73 | -1592.77
| 17300 | 90 | 180.02 | 7843 | -8557.73 | -1592.81
| 17400 | 90 | 180.02 | 7843 | -8657.73 | -1592.85
| 17500 | 90 | 180.02 | 7843 | -8757.73 | -1592.89
| 17600 | 90 | 180.02 | 7843 | -8857.73 | -1592.93
| 17700 | 90 | 180.02 | 7843 | -8957.73 | -1592.97
| 17800 | 90 | 180.02 | 7843 | -9057.73 | -1593.01
| 17900 | 90 | 180.02 | 7843 | -9157.73 | -1593.04
| 18000 | 90 | 180.02 | 7843 | -9257.73 | -1593.08
| 18100 | 90 | 180.02 | 7843 | -9357.73 | -1593.12
| 18125.85 | 90 | 180.02 | 7843 | -9383.58 | -1593.13

## Lookup (hidden)
North Reference | RetunValue | Grid Type | ReturnValue | Deviation Indicator | ReturnValue
| 2 |  | 0 |  | 4
True |  | SPCS-Colorado Central-NAD27 |  | Directional
Grid |  | SPCS-Colorado Central-NAD83 |  | High Angle
|  | SPCS-Colorado North-NAD27 |  | Horizontal
SPCS-Colorado North-NAD83
SPCS-Colorado South-NAD27
SPCS-Colorado South-NAD83
UTM-Zone 12 NAD27
UTM-Zone 12 NAD83
UTM-Zone 13 NAD27
UTM-Zone 13 NAD83