## Data
Header Information | measured depth (ft) | inclination (°) | azimuth (°) | true vertical depth (ft) | northing +N/-S (ft) | easting +E/-W (ft) | Vsec (ft)
Operator Name | 0 | 0 | 0 | 0 | 0 | 0 | 0
PDC ENERGY | 100 | 0 | 0 | 100 | 0 | 0 | 0
Operator Number | 200 | 0 | 0 | 200 | 0 | 0 | 0
69175 | 300 | 0 | 0 | 300 | 0 | 0 | 0
Well Name and Number | 400 | 0 | 0 | 400 | 0 | 0 | 0
MCGLOTHLIN FARMS 4W-404 | 500 | 0 | 0 | 500 | 0 | 0 | 0
API Number (if available) | 600 | 0 | 0 | 600 | 0 | 0 | 0
| 700 | 0 | 0 | 700 | 0 | 0 | 0
Location: QQ SEC TWP RGE | 800 | 0 | 0 | 800 | 0 | 0 | 0
SE SE SEC. 4 T5N R64W | 900 | 2 | 21.16 | 899.98 | 1.63 | 0.63 | -0.3
Citing Type: Planned or Actual | 1000 | 4 | 21.16 | 999.84 | 6.51 | 2.52 | -1.22
Planned | 1100 | 6 | 21.16 | 1099.45 | 14.64 | 5.66 | -2.74
Deviation Indicator | 1200 | 8 | 21.16 | 1198.7 | 26 | 10.06 | -4.86
Horizontal | 1300 | 10 | 21.16 | 1297.47 | 40.59 | 15.71 | -7.59
North Reference | 1400 | 12 | 21.16 | 1395.62 | 58.38 | 22.6 | -10.91
True | 1500 | 14 | 21.16 | 1493.06 | 79.36 | 30.72 | -14.83
Grid Type | 1507.16 | 14.14 | 21.16 | 1500 | 80.98 | 31.35 | -15.13
#VALUE! | 1572.16 | 14.14 | 21.16 | 1563.03 | 95.79 | 37.08 | -17.9
| 1600 | 14.7 | 21.16 | 1589.99 | 102.26 | 39.58 | -19.11
| 1700 | 16.7 | 21.16 | 1686.26 | 127.49 | 49.35 | -23.83
| 1800 | 18.7 | 21.16 | 1781.52 | 155.85 | 60.32 | -29.13
| 1817.61 | 19.05 | 21.16 | 1798.18 | 161.16 | 62.38 | -30.12
| 1900 | 19.05 | 21.16 | 1876.06 | 186.24 | 72.09 | -34.81
| 2000 | 19.05 | 21.16 | 1970.58 | 216.68 | 83.87 | -40.5
| 2100 | 19.05 | 21.16 | 2065.1 | 247.12 | 95.66 | -46.19
| 2200 | 19.05 | 21.16 | 2159.62 | 277.57 | 107.44 | -51.87
| 2300 | 19.05 | 21.16 | 2254.15 | 308.01 | 119.22 | -57.56
| 2400 | 19.05 | 21.16 | 2348.67 | 338.45 | 131.01 | -63.25
| 2500 | 19.05 | 21.16 | 2443.19 | 368.89 | 142.79 | -68.94
| 2600 | 19.05 | 21.16 | 2537.71 | 399.33 | 154.58 | -74.63
| 2700 | 19.05 | 21.16 | 2632.24 | 429.77 | 166.36 | -80.32
| 2800 | 19.05 | 21.16 | 2726.76 | 460.22 | 178.14 | -86.01
| 2900 | 19.05 | 21.16 | 2821.28 | 490.66 | 189.93 | -91.7
| 3000 | 19.05 | 21.16 | 2915.8 | 521.1 | 201.71 | -97.39
| 3100 | 19.05 | 21.16 | 3010.32 | 551.54 | 213.49 | -103.08
| 3200 | 19.05 | 21.16 | 3104.85 | 581.98 | 225.28 | -108.77
| 3300 | 19.05 | 21.16 | 3199.37 | 612.43 | 237.06 | -114.46
| 3400 | 19.05 | 21.16 | 3293.89 | 642.87 | 248.84 | -120.15
| 3500 | 19.05 | 21.16 | 3388.41 | 673.31 | 260.63 | -125.84
| 3600 | 19.05 | 21.16 | 3482.93 | 703.75 | 272.41 | -131.53
| 3700 | 19.05 | 21.16 | 3577.46 | 734.19 | 284.19 | -137.22
| 3800 | 19.05 | 21.16 | 3671.98 | 764.63 | 295.98 | -142.91
| 3900 | 19.05 | 21.16 | 3766.5 | 795.08 | 307.76 | -148.6
| 4000 | 19.05 | 21.16 | 3861.02 | 825.52 | 319.55 | -154.29
| 4100 | 19.05 | 21.16 | 3955.55 | 855.96 | 331.33 | -159.97
| 4200 | 19.05 | 21.16 | 4050.07 | 886.4 | 343.11 | -165.66
| 4300 | 19.05 | 21.16 | 4144.59 | 916.84 | 354.9 | -171.35
| 4400 | 19.05 | 21.16 | 4239.11 | 947.29 | 366.68 | -177.04
| 4500 | 19.05 | 21.16 | 4333.63 | 977.73 | 378.46 | -182.73
| 4600 | 19.05 | 21.16 | 4428.16 | 1008.17 | 390.25 | -188.42
| 4700 | 19.05 | 21.16 | 4522.68 | 1038.61 | 402.03 | -194.11
| 4800 | 19.05 | 21.16 | 4617.2 | 1069.05 | 413.81 | -199.8
| 4900 | 19.05 | 21.16 | 4711.72 | 1099.5 | 425.6 | -205.49
| 5000 | 19.05 | 21.16 | 4806.25 | 1129.94 | 437.38 | -211.18
| 5100 | 19.05 | 21.16 | 4900.77 | 1160.38 | 449.17 | -216.87
| 5200 | 19.05 | 21.16 | 4995.29 | 1190.82 | 460.95 | -222.56
| 5300 | 19.05 | 21.16 | 5089.81 | 1221.26 | 472.73 | -228.25
| 5400 | 19.05 | 21.16 | 5184.33 | 1251.7 | 484.52 | -233.94
| 5500 | 19.05 | 21.16 | 5278.86 | 1282.15 | 496.3 | -239.63
| 5533.53 | 19.05 | 21.16 | 5310.55 | 1292.35 | 500.25 | -241.54
| 5600 | 17.72 | 21.16 | 5373.62 | 1311.91 | 507.82 | -245.19
| 5700 | 15.72 | 21.16 | 5469.39 | 1338.74 | 518.21 | -250.2
| 5800 | 13.72 | 21.16 | 5566.1 | 1362.44 | 527.38 | -254.63
| 5900 | 11.72 | 21.16 | 5663.64 | 1382.98 | 535.33 | -258.47
| 6000 | 9.72 | 21.16 | 5761.89 | 1400.33 | 542.05 | -261.71
| 6100 | 7.72 | 21.16 | 5860.73 | 1414.47 | 547.52 | -264.36
| 6200 | 5.72 | 21.16 | 5960.04 | 1425.38 | 551.75 | -266.4
| 6300 | 3.72 | 21.16 | 6059.69 | 1433.06 | 554.72 | -267.83
| 6400 | 1.72 | 21.16 | 6159.57 | 1437.49 | 556.43 | -268.66
| 6486.14 | 0 | 0 | 6245.7 | 1438.7 | 556.9 | -268.89
| 6500 | 0 | 0 | 6259.56 | 1438.7 | 556.9 | -268.89
| 6516.14 | 0 | 0 | 6275.7 | 1438.7 | 556.9 | -268.89
| 6600 | 6.71 | 270 | 6359.37 | 1438.7 | 552 | -264.07
| 6700 | 14.71 | 270 | 6457.55 | 1438.7 | 533.43 | -245.86
| 6716.14 | 16 | 270 | 6473.11 | 1438.7 | 529.16 | -241.66
| 6800 | 26.06 | 270 | 6551.28 | 1438.7 | 499.1 | -212.17
| 6900 | 38.06 | 270 | 6635.88 | 1438.7 | 446.11 | -160.18
| 7000 | 50.06 | 270 | 6707.6 | 1438.7 | 376.69 | -92.06
| 7100 | 62.06 | 270 | 6763.33 | 1438.7 | 293.88 | -10.8
| 7200 | 74.06 | 270 | 6800.62 | 1438.7 | 201.29 | 80.05
| 7300 | 86.06 | 270 | 6817.84 | 1438.7 | 102.97 | 176.52
| 7332.81 | 90 | 270 | 6818.97 | 1438.7 | 70.19 | 208.68
| 7400 | 90 | 270 | 6818.97 | 1438.7 | 2.99 | 274.62
| 7500 | 90 | 270 | 6818.97 | 1438.7 | -97.01 | 372.74
| 7600 | 90 | 270 | 6818.97 | 1438.7 | -197.01 | 470.86
| 7700 | 90 | 270 | 6818.97 | 1438.7 | -297.01 | 568.98
| 7800 | 90 | 270 | 6818.97 | 1438.7 | -397.01 | 667.1
| 7900 | 90 | 270 | 6818.97 | 1438.7 | -497.01 | 765.22
| 8000 | 90 | 270 | 6818.97 | 1438.7 | -597.01 | 863.34
| 8100 | 90 | 270 | 6818.97 | 1438.7 | -697.01 | 961.47
| 8200 | 90 | 270 | 6818.97 | 1438.7 | -797.01 | 1059.59
| 8300 | 90 | 270 | 6818.97 | 1438.7 | -897.01 | 1157.71
| 8400 | 90 | 270 | 6818.97 | 1438.7 | -997.01 | 1255.83
| 8500 | 90 | 270 | 6818.97 | 1438.7 | -1097.01 | 1353.95
| 8600 | 90 | 270 | 6818.97 | 1438.7 | -1197.01 | 1452.07
| 8700 | 90 | 270 | 6818.97 | 1438.7 | -1297.01 | 1550.19
| 8800 | 90 | 270 | 6818.97 | 1438.7 | -1397.01 | 1648.32
| 8900 | 90 | 270 | 6818.97 | 1438.7 | -1497.01 | 1746.44
| 9000 | 90 | 270 | 6818.97 | 1438.7 | -1597.01 | 1844.56
| 9100 | 90 | 270 | 6818.97 | 1438.7 | -1697.01 | 1942.68
| 9200 | 90 | 270 | 6818.97 | 1438.7 | -1797.01 | 2040.8
| 9300 | 90 | 270 | 6818.97 | 1438.7 | -1897.01 | 2138.92
| 9400 | 90 | 270 | 6818.97 | 1438.7 | -1997.01 | 2237.04
| 9500 | 90 | 270 | 6818.97 | 1438.7 | -2097.01 | 2335.17
| 9600 | 90 | 270 | 6818.97 | 1438.7 | -2197.01 | 2433.29
| 9700 | 90 | 270 | 6818.97 | 1438.7 | -2297.01 | 2531.41
| 9800 | 90 | 270 | 6818.97 | 1438.7 | -2397.01 | 2629.53
| 9900 | 90 | 270 | 6818.97 | 1438.7 | -2497.01 | 2727.65
| 10000 | 90 | 270 | 6818.97 | 1438.7 | -2597.01 | 2825.77
| 10100 | 90 | 270 | 6818.97 | 1438.7 | -2697.01 | 2923.9
| 10200 | 90 | 270 | 6818.97 | 1438.7 | -2797.01 | 3022.02
| 10300 | 90 | 270 | 6818.97 | 1438.7 | -2897.01 | 3120.14
| 10400 | 90 | 270 | 6818.97 | 1438.7 | -2997.01 | 3218.26
| 10500 | 90 | 270 | 6818.97 | 1438.7 | -3097.01 | 3316.38
| 10600 | 90 | 270 | 6818.97 | 1438.7 | -3197.01 | 3414.5
| 10700 | 90 | 270 | 6818.97 | 1438.7 | -3297.01 | 3512.62
| 10800 | 90 | 270 | 6818.97 | 1438.7 | -3397.01 | 3610.75
| 10900 | 90 | 270 | 6818.97 | 1438.7 | -3497.01 | 3708.87
| 11000 | 90 | 270 | 6818.97 | 1438.7 | -3597.01 | 3806.99
| 11100 | 90 | 270 | 6818.97 | 1438.7 | -3697.01 | 3905.11
| 11200 | 90 | 270 | 6818.97 | 1438.7 | -3797.01 | 4003.23
| 11300 | 90 | 270 | 6818.97 | 1438.7 | -3897.01 | 4101.35
| 11400 | 90 | 270 | 6818.97 | 1438.7 | -3997.01 | 4199.47
| 11500 | 90 | 270 | 6818.97 | 1438.7 | -4097.01 | 4297.6
| 11600 | 90 | 270 | 6818.97 | 1438.7 | -4197.01 | 4395.72
| 11700 | 90 | 270 | 6818.97 | 1438.7 | -4297.01 | 4493.84
| 11800 | 90 | 270 | 6818.97 | 1438.7 | -4397.01 | 4591.96
| 11900 | 90 | 270 | 6818.97 | 1438.7 | -4497.01 | 4690.08
| 12000 | 90 | 270 | 6818.97 | 1438.7 | -4597.01 | 4788.2
| 12100 | 90 | 270 | 6818.97 | 1438.7 | -4697.01 | 4886.32
| 12200 | 90 | 270 | 6818.97 | 1438.7 | -4797.01 | 4984.45
| 12300 | 90 | 270 | 6818.97 | 1438.7 | -4897.01 | 5082.57
| 12400 | 90 | 270 | 6818.97 | 1438.7 | -4997.01 | 5180.69
| 12500 | 90 | 270 | 6818.97 | 1438.7 | -5097.01 | 5278.81
| 12600 | 90 | 270 | 6818.97 | 1438.7 | -5197.01 | 5376.93
| 12700 | 90 | 270 | 6818.97 | 1438.7 | -5297.01 | 5475.05
| 12800 | 90 | 270 | 6818.97 | 1438.7 | -5397.01 | 5573.18
| 12900 | 90 | 270 | 6818.97 | 1438.7 | -5497.01 | 5671.3
| 13000 | 90 | 270 | 6818.97 | 1438.7 | -5597.01 | 5769.42
| 13100 | 90 | 270 | 6818.97 | 1438.7 | -5697.01 | 5867.54
| 13200 | 90 | 270 | 6818.97 | 1438.7 | -5797.01 | 5965.66
| 13300 | 90 | 270 | 6818.97 | 1438.7 | -5897.01 | 6063.78
| 13400 | 90 | 270 | 6818.97 | 1438.7 | -5997.01 | 6161.9
| 13500 | 90 | 270 | 6818.97 | 1438.7 | -6097.01 | 6260.03
| 13600 | 90 | 270 | 6818.97 | 1438.7 | -6197.01 | 6358.15
| 13700 | 90 | 270 | 6818.97 | 1438.7 | -6297.01 | 6456.27
| 13800 | 90 | 270 | 6818.97 | 1438.7 | -6397.01 | 6554.39
| 13900 | 90 | 270 | 6818.97 | 1438.7 | -6497.01 | 6652.51
| 14000 | 90 | 270 | 6818.97 | 1438.7 | -6597.01 | 6750.63
| 14100 | 90 | 270 | 6818.97 | 1438.7 | -6697.01 | 6848.75
| 14200 | 90 | 270 | 6818.97 | 1438.7 | -6797.01 | 6946.88
| 14300 | 90 | 270 | 6818.97 | 1438.7 | -6897.01 | 7045
| 14400 | 90 | 270 | 6818.97 | 1438.7 | -6997.01 | 7143.12
| 14500 | 90 | 270 | 6818.97 | 1438.7 | -7097.01 | 7241.24
| 14600 | 90 | 270 | 6818.97 | 1438.7 | -7197.01 | 7339.36
| 14700 | 90 | 270 | 6818.97 | 1438.7 | -7297.01 | 7437.48
| 14720.32 | 90 | 270 | 6819 | 1438.67 | -7317.33 | 7457.41

## Lookup (hidden)
North Reference | RetunValue | Grid Type | ReturnValue | Deviation Indicator | ReturnValue
| 2 |  | 0 |  | 4
True |  | SPCS-Colorado Central-NAD27 |  | Directional
Grid |  | SPCS-Colorado Central-NAD83 |  | High Angle
|  | SPCS-Colorado North-NAD27 |  | Horizontal
SPCS-Colorado North-NAD83
SPCS-Colorado South-NAD27
SPCS-Colorado South-NAD83
UTM-Zone 12 NAD27
UTM-Zone 12 NAD83
UTM-Zone 13 NAD27
UTM-Zone 13 NAD83