## Data
Header Information | measured depth (ft) | inclination (°) | azimuth (°) | true vertical depth (ft) | northing +N/-S (ft) | easting +E/-W (ft) | Vsec (ft)
Operator Name | 0 | 0 | 0 | 0 | 0 | 0 | 0
PDC ENERGY | 100 | 0 | 0 | 100 | 0 | 0 | 0
Operator Number | 200 | 0 | 0 | 200 | 0 | 0 | 0
69175 | 300 | 0 | 0 | 300 | 0 | 0 | 0
Well Name and Number | 400 | 0 | 0 | 400 | 0 | 0 | 0
MCGLOTHLIN FARMS 4X-214 | 500 | 0 | 0 | 500 | 0 | 0 | 0
API Number (if available) | 600 | 2 | 40.87 | 599.98 | 1.32 | 1.14 | -1.03
| 700 | 4 | 40.87 | 699.84 | 5.28 | 4.57 | -4.12
Location: QQ SEC TWP RGE | 800 | 6 | 40.87 | 799.45 | 11.87 | 10.27 | -9.27
SE SE SEC. 4 T5N R64W | 900 | 8 | 40.87 | 898.7 | 21.08 | 18.24 | -16.47
Citing Type: Planned or Actual | 1000 | 10 | 40.87 | 997.47 | 32.91 | 28.48 | -25.72
Planned | 1100 | 12 | 40.87 | 1095.62 | 47.34 | 40.96 | -36.99
Deviation Indicator | 1100.08 | 12 | 40.87 | 1095.7 | 47.35 | 40.97 | -37
Horizontal | 1200 | 12 | 40.87 | 1193.44 | 63.07 | 54.57 | -49.28
North Reference | 1300 | 12 | 40.87 | 1291.25 | 78.79 | 68.17 | -61.56
True | 1400 | 12 | 40.87 | 1389.07 | 94.52 | 81.78 | -73.85
Grid Type | 1500 | 12 | 40.87 | 1486.88 | 110.24 | 95.39 | -86.14
#VALUE! | 1600 | 12 | 40.87 | 1584.69 | 125.96 | 108.99 | -98.42
| 1700 | 12 | 40.87 | 1682.51 | 141.69 | 122.6 | -110.71
| 1800 | 12 | 40.87 | 1780.32 | 157.41 | 136.2 | -123
| 1900 | 12 | 40.87 | 1878.14 | 173.14 | 149.81 | -135.28
| 2000 | 12 | 40.87 | 1975.95 | 188.86 | 163.41 | -147.57
| 2100 | 12 | 40.87 | 2073.77 | 204.59 | 177.02 | -159.86
| 2200 | 12 | 40.87 | 2171.58 | 220.31 | 190.63 | -172.14
| 2300 | 12 | 40.87 | 2269.39 | 236.04 | 204.23 | -184.43
| 2400 | 12 | 40.87 | 2367.21 | 251.76 | 217.84 | -196.71
| 2500 | 12 | 40.87 | 2465.02 | 267.49 | 231.44 | -209
| 2600 | 12 | 40.87 | 2562.84 | 283.21 | 245.05 | -221.29
| 2700 | 12 | 40.87 | 2660.65 | 298.94 | 258.65 | -233.57
| 2800 | 12 | 40.87 | 2758.46 | 314.66 | 272.26 | -245.86
| 2900 | 12 | 40.87 | 2856.28 | 330.38 | 285.87 | -258.15
| 3000 | 12 | 40.87 | 2954.09 | 346.11 | 299.47 | -270.43
| 3100 | 12 | 40.87 | 3051.91 | 361.83 | 313.08 | -282.72
| 3200 | 12 | 40.87 | 3149.72 | 377.56 | 326.68 | -295.01
| 3300 | 12 | 40.87 | 3247.54 | 393.28 | 340.29 | -307.29
| 3400 | 12 | 40.87 | 3345.35 | 409.01 | 353.9 | -319.58
| 3500 | 12 | 40.87 | 3443.16 | 424.73 | 367.5 | -331.87
| 3600 | 12 | 40.87 | 3540.98 | 440.46 | 381.11 | -344.15
| 3700 | 12 | 40.87 | 3638.79 | 456.18 | 394.71 | -356.44
| 3800 | 12 | 40.87 | 3736.61 | 471.91 | 408.32 | -368.73
| 3900 | 12 | 40.87 | 3834.42 | 487.63 | 421.92 | -381.01
| 4000 | 12 | 40.87 | 3932.23 | 503.36 | 435.53 | -393.3
| 4100 | 12 | 40.87 | 4030.05 | 519.08 | 449.14 | -405.59
| 4200 | 12 | 40.87 | 4127.86 | 534.81 | 462.74 | -417.87
| 4300 | 12 | 40.87 | 4225.68 | 550.53 | 476.35 | -430.16
| 4306.46 | 12 | 40.87 | 4232 | 551.55 | 477.23 | -430.95
| 4400 | 10.13 | 40.87 | 4323.79 | 565.12 | 488.97 | -441.56
| 4500 | 8.13 | 40.87 | 4422.52 | 577.12 | 499.36 | -450.94
| 4600 | 6.13 | 40.87 | 4521.74 | 586.51 | 507.48 | -458.27
| 4700 | 4.13 | 40.87 | 4621.34 | 593.27 | 513.33 | -463.55
| 4800 | 2.13 | 40.87 | 4721.18 | 597.4 | 516.9 | -466.78
| 4900 | 0.13 | 40.87 | 4821.16 | 598.89 | 518.2 | -467.95
| 4906.54 | 0 | 0 | 4827.7 | 598.9 | 518.2 | -467.95
| 5000 | 0 | 0 | 4921.16 | 598.9 | 518.2 | -467.95
| 5100 | 0 | 0 | 5021.16 | 598.9 | 518.2 | -467.95
| 5200 | 0 | 0 | 5121.16 | 598.9 | 518.2 | -467.95
| 5300 | 0 | 0 | 5221.16 | 598.9 | 518.2 | -467.95
| 5400 | 0 | 0 | 5321.16 | 598.9 | 518.2 | -467.95
| 5500 | 0 | 0 | 5421.16 | 598.9 | 518.2 | -467.95
| 5600 | 0 | 0 | 5521.16 | 598.9 | 518.2 | -467.95
| 5700 | 0 | 0 | 5621.16 | 598.9 | 518.2 | -467.95
| 5800 | 0 | 0 | 5721.16 | 598.9 | 518.2 | -467.95
| 5900 | 0 | 0 | 5821.16 | 598.9 | 518.2 | -467.95
| 6000 | 0 | 0 | 5921.16 | 598.9 | 518.2 | -467.95
| 6100 | 0 | 0 | 6021.16 | 598.9 | 518.2 | -467.95
| 6200 | 0 | 0 | 6121.16 | 598.9 | 518.2 | -467.95
| 6215.54 | 0 | 0 | 6136.7 | 598.9 | 518.2 | -467.95
| 6300 | 6.76 | 270 | 6220.96 | 598.9 | 513.23 | -462.99
| 6400 | 14.76 | 270 | 6319.13 | 598.9 | 494.58 | -444.41
| 6415.54 | 16 | 270 | 6334.11 | 598.9 | 490.46 | -440.3
| 6500 | 26.13 | 270 | 6412.82 | 598.9 | 460.14 | -410.08
| 6600 | 38.13 | 270 | 6497.35 | 598.9 | 407.04 | -357.16
| 6700 | 50.13 | 270 | 6568.98 | 598.9 | 337.53 | -287.88
| 6800 | 62.13 | 270 | 6624.61 | 598.9 | 254.65 | -205.27
| 6900 | 74.13 | 270 | 6661.78 | 598.9 | 162.01 | -112.94
| 7000 | 86.13 | 270 | 6678.88 | 598.9 | 63.67 | -14.92
| 7032.21 | 90 | 270 | 6679.97 | 598.9 | 31.49 | 17.16
| 7100 | 90 | 270 | 6679.97 | 598.9 | -36.3 | 84.73
| 7200 | 90 | 270 | 6679.97 | 598.9 | -136.3 | 184.4
| 7300 | 90 | 270 | 6679.97 | 598.9 | -236.3 | 284.07
| 7400 | 90 | 270 | 6679.97 | 598.9 | -336.3 | 383.74
| 7500 | 90 | 270 | 6679.97 | 598.9 | -436.3 | 483.41
| 7600 | 90 | 270 | 6679.97 | 598.9 | -536.3 | 583.08
| 7700 | 90 | 270 | 6679.97 | 598.9 | -636.3 | 682.75
| 7800 | 90 | 270 | 6679.97 | 598.9 | -736.3 | 782.42
| 7900 | 90 | 270 | 6679.97 | 598.9 | -836.3 | 882.1
| 8000 | 90 | 270 | 6679.97 | 598.9 | -936.3 | 981.77
| 8100 | 90 | 270 | 6679.97 | 598.9 | -1036.3 | 1081.44
| 8200 | 90 | 270 | 6679.97 | 598.9 | -1136.3 | 1181.11
| 8300 | 90 | 270 | 6679.97 | 598.9 | -1236.3 | 1280.78
| 8400 | 90 | 270 | 6679.97 | 598.9 | -1336.3 | 1380.45
| 8500 | 90 | 270 | 6679.97 | 598.9 | -1436.3 | 1480.12
| 8600 | 90 | 270 | 6679.97 | 598.9 | -1536.3 | 1579.79
| 8700 | 90 | 270 | 6679.97 | 598.9 | -1636.3 | 1679.46
| 8800 | 90 | 270 | 6679.97 | 598.9 | -1736.3 | 1779.13
| 8900 | 90 | 270 | 6679.97 | 598.9 | -1836.3 | 1878.8
| 9000 | 90 | 270 | 6679.97 | 598.9 | -1936.3 | 1978.48
| 9100 | 90 | 270 | 6679.97 | 598.9 | -2036.3 | 2078.15
| 9200 | 90 | 270 | 6679.97 | 598.9 | -2136.3 | 2177.82
| 9300 | 90 | 270 | 6679.97 | 598.9 | -2236.3 | 2277.49
| 9400 | 90 | 270 | 6679.97 | 598.9 | -2336.3 | 2377.16
| 9500 | 90 | 270 | 6679.97 | 598.9 | -2436.3 | 2476.83
| 9600 | 90 | 270 | 6679.97 | 598.9 | -2536.3 | 2576.5
| 9700 | 90 | 270 | 6679.97 | 598.9 | -2636.3 | 2676.17
| 9800 | 90 | 270 | 6679.97 | 598.9 | -2736.3 | 2775.84
| 9900 | 90 | 270 | 6679.97 | 598.9 | -2836.3 | 2875.51
| 10000 | 90 | 270 | 6679.97 | 598.9 | -2936.3 | 2975.19
| 10100 | 90 | 270 | 6679.97 | 598.9 | -3036.3 | 3074.86
| 10200 | 90 | 270 | 6679.97 | 598.9 | -3136.3 | 3174.53
| 10300 | 90 | 270 | 6679.97 | 598.9 | -3236.3 | 3274.2
| 10400 | 90 | 270 | 6679.97 | 598.9 | -3336.3 | 3373.87
| 10500 | 90 | 270 | 6679.97 | 598.9 | -3436.3 | 3473.54
| 10600 | 90 | 270 | 6679.97 | 598.9 | -3536.3 | 3573.21
| 10700 | 90 | 270 | 6679.97 | 598.9 | -3636.3 | 3672.88
| 10800 | 90 | 270 | 6679.97 | 598.9 | -3736.3 | 3772.55
| 10900 | 90 | 270 | 6679.97 | 598.9 | -3836.3 | 3872.22
| 11000 | 90 | 270 | 6679.97 | 598.9 | -3936.3 | 3971.9
| 11100 | 90 | 270 | 6679.97 | 598.9 | -4036.3 | 4071.57
| 11200 | 90 | 270 | 6679.97 | 598.9 | -4136.3 | 4171.24
| 11300 | 90 | 270 | 6679.97 | 598.9 | -4236.3 | 4270.91
| 11400 | 90 | 270 | 6679.97 | 598.9 | -4336.3 | 4370.58
| 11500 | 90 | 270 | 6679.97 | 598.9 | -4436.3 | 4470.25
| 11600 | 90 | 270 | 6679.97 | 598.9 | -4536.3 | 4569.92
| 11700 | 90 | 270 | 6679.97 | 598.9 | -4636.3 | 4669.59
| 11800 | 90 | 270 | 6679.97 | 598.9 | -4736.3 | 4769.26
| 11900 | 90 | 270 | 6679.97 | 598.9 | -4836.3 | 4868.93
| 12000 | 90 | 270 | 6679.97 | 598.9 | -4936.3 | 4968.61
| 12100 | 90 | 270 | 6679.97 | 598.9 | -5036.3 | 5068.28
| 12200 | 90 | 270 | 6679.97 | 598.9 | -5136.3 | 5167.95
| 12300 | 90 | 270 | 6679.97 | 598.9 | -5236.3 | 5267.62
| 12400 | 90 | 270 | 6679.97 | 598.9 | -5336.3 | 5367.29
| 12500 | 90 | 270 | 6679.97 | 598.9 | -5436.3 | 5466.96
| 12600 | 90 | 270 | 6679.97 | 598.9 | -5536.3 | 5566.63
| 12700 | 90 | 270 | 6679.97 | 598.9 | -5636.3 | 5666.3
| 12800 | 90 | 270 | 6679.97 | 598.9 | -5736.3 | 5765.97
| 12900 | 90 | 270 | 6679.97 | 598.9 | -5836.3 | 5865.64
| 13000 | 90 | 270 | 6679.97 | 598.9 | -5936.3 | 5965.31
| 13100 | 90 | 270 | 6679.97 | 598.9 | -6036.3 | 6064.99
| 13200 | 90 | 270 | 6679.97 | 598.9 | -6136.3 | 6164.66
| 13300 | 90 | 270 | 6679.97 | 598.9 | -6236.3 | 6264.33
| 13400 | 90 | 270 | 6679.97 | 598.9 | -6336.3 | 6364
| 13500 | 90 | 270 | 6679.97 | 598.9 | -6436.3 | 6463.67
| 13600 | 90 | 270 | 6679.97 | 598.9 | -6536.3 | 6563.34
| 13700 | 90 | 270 | 6679.97 | 598.9 | -6636.3 | 6663.01
| 13800 | 90 | 270 | 6679.97 | 598.9 | -6736.3 | 6762.68
| 13900 | 90 | 270 | 6679.97 | 598.9 | -6836.3 | 6862.35
| 14000 | 90 | 270 | 6679.97 | 598.9 | -6936.3 | 6962.02
| 14100 | 90 | 270 | 6679.97 | 598.9 | -7036.3 | 7061.7
| 14200 | 90 | 270 | 6679.97 | 598.9 | -7136.3 | 7161.37
| 14300 | 90 | 270 | 6679.97 | 598.9 | -7236.3 | 7261.04
| 14400 | 90 | 270 | 6679.97 | 598.9 | -7336.3 | 7360.71
| 14428.88 | 90 | 270 | 6680 | 598.94 | -7365.19 | 7389.5

## Lookup (hidden)
North Reference | RetunValue | Grid Type | ReturnValue | Deviation Indicator | ReturnValue
| 2 |  | 0 |  | 4
True |  | SPCS-Colorado Central-NAD27 |  | Directional
Grid |  | SPCS-Colorado Central-NAD83 |  | High Angle
|  | SPCS-Colorado North-NAD27 |  | Horizontal
SPCS-Colorado North-NAD83
SPCS-Colorado South-NAD27
SPCS-Colorado South-NAD83
UTM-Zone 12 NAD27
UTM-Zone 12 NAD83
UTM-Zone 13 NAD27
UTM-Zone 13 NAD83