## Data
Header Information | measured depth (ft) | inclination (°) | azimuth (°) | true vertical depth (ft) | northing +N/-S (ft) | easting +E/-W (ft)
Operator Name | 0 | 0 | 0 | 0 | 0 | 0
Bonanza Creek Energy | 100 | 0 | 0 | 100 | 0 | 0
Operator Number | 200 | 0 | 0 | 200 | 0 | 0
8960 | 300 | 0 | 0 | 300 | 0 | 0
Well Name and Number | 400 | 0 | 0 | 400 | 0 | 0
ANTELOPE 11-14-29HNC | 500 | 0 | 0 | 500 | 0 | 0
API Number (if available) | 600 | 0 | 0 | 600 | 0 | 0
| 700 | 0 | 0 | 700 | 0 | 0
Location: QQ SEC TWP RGE | 800 | 0 | 0 | 800 | 0 | 0
SE SW SEC. 20 T5N R62W | 900 | 0 | 0 | 900 | 0 | 0
Citing Type: Planned or Actual | 1000 | 0 | 0 | 1000 | 0 | 0
Planned | 1100 | 0 | 0 | 1100 | 0 | 0
Deviation Indicator | 1200 | 0 | 0 | 1200 | 0 | 0
Horizontal | 1300 | 0 | 0 | 1300 | 0 | 0
North Reference | 1400 | 0 | 0 | 1400 | 0 | 0
True | 1500 | 0 | 0 | 1500 | 0 | 0
Grid Type | 1600 | 0 | 0 | 1600 | 0 | 0
#VALUE! | 1700 | 0 | 0 | 1700 | 0 | 0
| 1800 | 0 | 0 | 1800 | 0 | 0
| 1900 | 2 | 258.35 | 1899.98 | -0.35 | -1.71
| 2000 | 4 | 258.35 | 1999.84 | -1.41 | -6.83
| 2100 | 6 | 258.35 | 2099.45 | -3.17 | -15.37
| 2200 | 8 | 258.35 | 2198.7 | -5.63 | -27.31
| 2300 | 10 | 258.35 | 2297.47 | -8.79 | -42.63
| 2400 | 12 | 258.35 | 2395.62 | -12.64 | -61.31
| 2462.45 | 13.25 | 258.35 | 2456.57 | -15.39 | -74.68
| 2500 | 13.25 | 258.35 | 2493.11 | -17.13 | -83.11
| 2600 | 13.25 | 258.35 | 2590.45 | -21.76 | -105.56
| 2700 | 13.25 | 258.35 | 2687.79 | -26.38 | -128
| 2800 | 13.25 | 258.35 | 2785.13 | -31.01 | -150.45
| 2900 | 13.25 | 258.35 | 2882.47 | -35.64 | -172.9
| 3000 | 13.25 | 258.35 | 2979.8 | -40.26 | -195.34
| 3100 | 13.25 | 258.35 | 3077.14 | -44.89 | -217.79
| 3200 | 13.25 | 258.35 | 3174.48 | -49.51 | -240.24
| 3300 | 13.25 | 258.35 | 3271.82 | -54.14 | -262.68
| 3400 | 13.25 | 258.35 | 3369.16 | -58.77 | -285.13
| 3500 | 13.25 | 258.35 | 3466.5 | -63.39 | -307.58
| 3600 | 13.25 | 258.35 | 3563.83 | -68.02 | -330.02
| 3700 | 13.25 | 258.35 | 3661.17 | -72.65 | -352.47
| 3800 | 13.25 | 258.35 | 3758.51 | -77.27 | -374.92
| 3900 | 13.25 | 258.35 | 3855.85 | -81.9 | -397.36
| 4000 | 13.25 | 258.35 | 3953.19 | -86.53 | -419.81
| 4100 | 13.25 | 258.35 | 4050.53 | -91.15 | -442.26
| 4200 | 13.25 | 258.35 | 4147.86 | -95.78 | -464.7
| 4300 | 13.25 | 258.35 | 4245.2 | -100.41 | -487.15
| 4400 | 13.25 | 258.35 | 4342.54 | -105.03 | -509.6
| 4500 | 13.25 | 258.35 | 4439.88 | -109.66 | -532.04
| 4600 | 13.25 | 258.35 | 4537.22 | -114.28 | -554.49
| 4700 | 13.25 | 258.35 | 4634.56 | -118.91 | -576.94
| 4800 | 13.25 | 258.35 | 4731.89 | -123.54 | -599.38
| 4900 | 13.25 | 258.35 | 4829.23 | -128.16 | -621.83
| 5000 | 13.25 | 258.35 | 4926.57 | -132.79 | -644.28
| 5100 | 13.25 | 258.35 | 5023.91 | -137.42 | -666.72
| 5200 | 13.25 | 258.35 | 5121.25 | -142.04 | -689.17
| 5300 | 13.25 | 258.35 | 5218.58 | -146.67 | -711.62
| 5400 | 13.25 | 258.35 | 5315.92 | -151.3 | -734.06
| 5467.92 | 13.25 | 258.35 | 5382.03 | -154.44 | -749.31
| 5500 | 12.61 | 258.35 | 5413.3 | -155.89 | -756.34
| 5600 | 10.61 | 258.35 | 5511.25 | -159.95 | -776.04
| 5700 | 8.61 | 258.35 | 5609.84 | -163.32 | -792.39
| 5800 | 6.61 | 258.35 | 5708.96 | -165.99 | -805.35
| 5900 | 4.61 | 258.35 | 5808.48 | -167.96 | -814.92
| 6000 | 2.61 | 258.35 | 5908.27 | -169.23 | -821.09
| 6100 | 0.61 | 258.35 | 6008.23 | -169.8 | -823.83
| 6130.37 | 0 | 0 | 6038.6 | -169.83 | -823.99
| 6160.37 | 0 | 0 | 6068.6 | -169.83 | -823.99
| 6200 | 4.76 | 179.96 | 6108.18 | -171.47 | -823.99
| 6300 | 16.76 | 179.96 | 6206.25 | -190.1 | -823.98
| 6400 | 28.76 | 179.96 | 6298.29 | -228.71 | -823.95
| 6500 | 40.76 | 179.96 | 6380.3 | -285.61 | -823.91
| 6600 | 52.76 | 179.96 | 6448.69 | -358.32 | -823.86
| 6700 | 64.76 | 179.96 | 6500.46 | -443.66 | -823.8
| 6785.37 | 75 | 179.96 | 6529.8 | -523.72 | -823.74
| 6800 | 75 | 179.96 | 6533.58 | -537.85 | -823.73
| 6885.37 | 75 | 179.96 | 6555.68 | -620.31 | -823.68
| 6900 | 76.76 | 179.96 | 6559.25 | -634.5 | -823.67
| 7000 | 88.76 | 179.96 | 6571.83 | -733.52 | -823.6
| 7010.37 | 90 | 179.96 | 6571.95 | -743.89 | -823.59
| 7100 | 90 | 179.96 | 6571.95 | -833.52 | -823.53
| 7200 | 90 | 179.96 | 6571.95 | -933.52 | -823.46
| 7300 | 90 | 179.96 | 6571.95 | -1033.52 | -823.39
| 7400 | 90 | 179.96 | 6571.95 | -1133.52 | -823.32
| 7500 | 90 | 179.96 | 6571.95 | -1233.52 | -823.25
| 7600 | 90 | 179.96 | 6571.95 | -1333.52 | -823.18
| 7700 | 90 | 179.96 | 6571.95 | -1433.52 | -823.12
| 7800 | 90 | 179.96 | 6571.95 | -1533.52 | -823.05
| 7900 | 90 | 179.96 | 6571.94 | -1633.52 | -822.98
| 8000 | 90 | 179.96 | 6571.94 | -1733.52 | -822.92
| 8100 | 90 | 179.96 | 6571.94 | -1833.52 | -822.85
| 8200 | 90 | 179.96 | 6571.94 | -1933.52 | -822.79
| 8300 | 90 | 179.96 | 6571.94 | -2033.52 | -822.72
| 8400 | 90 | 179.96 | 6571.94 | -2133.52 | -822.66
| 8500 | 90 | 179.96 | 6571.94 | -2233.52 | -822.59
| 8600 | 90 | 179.96 | 6571.94 | -2333.52 | -822.53
| 8700 | 90 | 179.96 | 6571.94 | -2433.52 | -822.46
| 8800 | 90 | 179.96 | 6571.94 | -2533.52 | -822.4
| 8900 | 90 | 179.96 | 6571.94 | -2633.52 | -822.34
| 9000 | 90 | 179.96 | 6571.94 | -2733.52 | -822.27
| 9100 | 90 | 179.96 | 6571.94 | -2833.52 | -822.21
| 9200 | 90 | 179.96 | 6571.93 | -2933.52 | -822.15
| 9300 | 90 | 179.96 | 6571.93 | -3033.52 | -822.09
| 9400 | 90 | 179.96 | 6571.93 | -3133.52 | -822.03
| 9500 | 90 | 179.97 | 6571.93 | -3233.51 | -821.97
| 9600 | 90 | 179.97 | 6571.93 | -3333.51 | -821.9
| 9700 | 90 | 179.97 | 6571.93 | -3433.51 | -821.84
| 9800 | 90 | 179.97 | 6571.93 | -3533.51 | -821.78
| 9900 | 90 | 179.97 | 6571.93 | -3633.51 | -821.73
| 10000 | 90 | 179.97 | 6571.92 | -3733.51 | -821.67
| 10100 | 90 | 179.97 | 6571.92 | -3833.51 | -821.61
| 10200 | 90 | 179.97 | 6571.92 | -3933.51 | -821.55
| 10300 | 90 | 179.97 | 6571.92 | -4033.51 | -821.49
| 10400 | 90 | 179.97 | 6571.92 | -4133.51 | -821.43
| 10500 | 90 | 179.97 | 6571.92 | -4233.51 | -821.38
| 10600 | 90 | 179.97 | 6571.91 | -4333.51 | -821.32
| 10700 | 90 | 179.97 | 6571.91 | -4433.51 | -821.26
| 10800 | 90 | 179.97 | 6571.91 | -4533.51 | -821.21
| 10900 | 90 | 179.97 | 6571.91 | -4633.51 | -821.15
| 11000 | 90 | 179.97 | 6571.91 | -4733.51 | -821.1
| 11100 | 90 | 179.97 | 6571.9 | -4833.51 | -821.04
| 11200 | 90 | 179.97 | 6571.9 | -4933.51 | -820.99
| 11261.88 | 90 | 179.97 | 6571.9 | -4995.39 | -820.95

## Lookup (hidden)
North Reference | RetunValue | Grid Type | ReturnValue | Deviation Indicator | ReturnValue
| 2 |  | 0 |  | 4
True |  | SPCS-Colorado Central-NAD27 |  | Directional
Grid |  | SPCS-Colorado Central-NAD83 |  | High Angle
|  | SPCS-Colorado North-NAD27 |  | Horizontal
SPCS-Colorado North-NAD83
SPCS-Colorado South-NAD27
SPCS-Colorado South-NAD83
UTM-Zone 12 NAD27
UTM-Zone 12 NAD83
UTM-Zone 13 NAD27
UTM-Zone 13 NAD83