## Data
Header Information | measured depth (ft) | inclination (°) | azimuth (°) | true vertical depth (ft) | northing +N/-S (ft) | easting +E/-W (ft)
Operator Name | 0 | 0 | 0 | 0 | 0 | 0
Bonanza Creek Energy | 100 | 0 | 0 | 100 | 0 | 0
Operator Number | 200 | 0 | 0 | 200 | 0 | 0
8960 | 300 | 0 | 0 | 300 | 0 | 0
Well Name and Number | 400 | 0 | 0 | 400 | 0 | 0
STATE ANTELOPE F11-29-32XRLNB | 500 | 0 | 0 | 500 | 0 | 0
API Number (if available) | 600 | 0 | 0 | 600 | 0 | 0
| 700 | 0 | 0 | 700 | 0 | 0
Location: QQ SEC TWP RGE | 800 | 0 | 0 | 800 | 0 | 0
SE SW SEC. 20 T5N R62W | 900 | 0 | 0 | 900 | 0 | 0
Citing Type: Planned or Actual | 1000 | 0 | 0 | 1000 | 0 | 0
Planned | 1100 | 0 | 0 | 1100 | 0 | 0
Deviation Indicator | 1200 | 0 | 0 | 1200 | 0 | 0
Horizontal | 1300 | 0 | 0 | 1300 | 0 | 0
North Reference | 1400 | 0 | 0 | 1400 | 0 | 0
True | 1500 | 0 | 0 | 1500 | 0 | 0
Grid Type | 1600 | 0 | 0 | 1600 | 0 | 0
#VALUE! | 1700 | 0 | 0 | 1700 | 0 | 0
| 1800 | 0 | 0 | 1800 | 0 | 0
| 1900 | 0 | 0 | 1900 | 0 | 0
| 2000 | 2 | 217.71 | 1999.98 | -1.38 | -1.07
| 2100 | 4 | 217.71 | 2099.84 | -5.52 | -4.27
| 2200 | 6 | 217.71 | 2199.45 | -12.42 | -9.6
| 2300 | 8 | 217.71 | 2298.7 | -22.06 | -17.05
| 2400 | 10 | 217.71 | 2397.47 | -34.43 | -26.62
| 2449.37 | 10.99 | 217.71 | 2446.01 | -41.54 | -32.12
| 2500 | 10.99 | 217.71 | 2495.71 | -49.18 | -38.02
| 2600 | 10.99 | 217.71 | 2593.88 | -64.26 | -49.68
| 2700 | 10.99 | 217.71 | 2692.04 | -79.33 | -61.34
| 2800 | 10.99 | 217.71 | 2790.21 | -94.41 | -73
| 2900 | 10.99 | 217.71 | 2888.38 | -109.49 | -84.66
| 3000 | 10.99 | 217.71 | 2986.55 | -124.57 | -96.32
| 3100 | 10.99 | 217.71 | 3084.71 | -139.64 | -107.98
| 3200 | 10.99 | 217.71 | 3182.88 | -154.72 | -119.63
| 3300 | 10.99 | 217.71 | 3281.05 | -169.8 | -131.29
| 3400 | 10.99 | 217.71 | 3379.21 | -184.88 | -142.95
| 3500 | 10.99 | 217.71 | 3477.38 | -199.96 | -154.61
| 3600 | 10.99 | 217.71 | 3575.55 | -215.03 | -166.27
| 3700 | 10.99 | 217.71 | 3673.71 | -230.11 | -177.93
| 3800 | 10.99 | 217.71 | 3771.88 | -245.19 | -189.58
| 3900 | 10.99 | 217.71 | 3870.05 | -260.27 | -201.24
| 4000 | 10.99 | 217.71 | 3968.21 | -275.35 | -212.9
| 4100 | 10.99 | 217.71 | 4066.38 | -290.42 | -224.56
| 4200 | 10.99 | 217.71 | 4164.55 | -305.5 | -236.22
| 4300 | 10.99 | 217.71 | 4262.72 | -320.58 | -247.88
| 4400 | 10.99 | 217.71 | 4360.88 | -335.66 | -259.53
| 4500 | 10.99 | 217.71 | 4459.05 | -350.73 | -271.19
| 4600 | 10.99 | 217.71 | 4557.22 | -365.81 | -282.85
| 4700 | 10.99 | 217.71 | 4655.38 | -380.89 | -294.51
| 4800 | 10.99 | 217.71 | 4753.55 | -395.97 | -306.17
| 4900 | 10.99 | 217.71 | 4851.72 | -411.05 | -317.83
| 5000 | 10.99 | 217.71 | 4949.88 | -426.12 | -329.48
| 5100 | 10.99 | 217.71 | 5048.05 | -441.2 | -341.14
| 5105.85 | 10.99 | 217.71 | 5053.79 | -442.08 | -341.82
| 5200 | 9.1 | 217.71 | 5146.5 | -455.07 | -351.87
| 5300 | 7.1 | 217.71 | 5245.49 | -466.23 | -360.49
| 5400 | 5.1 | 217.71 | 5344.92 | -474.64 | -367
| 5500 | 3.1 | 217.71 | 5444.66 | -480.3 | -371.38
| 5600 | 1.1 | 217.71 | 5544.59 | -483.21 | -373.62
| 5655.22 | 0 | 0 | 5599.8 | -483.63 | -373.95
| 5685.22 | 0 | 0 | 5629.8 | -483.63 | -373.95
| 5700 | 1.18 | 180.45 | 5644.58 | -483.78 | -373.95
| 5800 | 9.18 | 180.45 | 5744.09 | -492.8 | -374.02
| 5900 | 17.18 | 180.45 | 5841.38 | -515.59 | -374.2
| 6000 | 25.18 | 180.45 | 5934.55 | -551.69 | -374.48
| 6100 | 33.18 | 180.45 | 6021.78 | -600.41 | -374.86
| 6200 | 41.18 | 180.45 | 6101.39 | -660.8 | -375.34
| 6300 | 49.18 | 180.45 | 6171.82 | -731.67 | -375.9
| 6400 | 57.18 | 180.45 | 6231.69 | -811.66 | -376.52
| 6500 | 65.18 | 180.45 | 6279.86 | -899.2 | -377.21
| 6600 | 73.18 | 180.45 | 6315.37 | -992.6 | -377.94
| 6622.72 | 75 | 180.45 | 6321.59 | -1014.44 | -378.12
| 6700 | 75 | 180.45 | 6341.6 | -1089.09 | -378.7
| 6722.72 | 75 | 180.45 | 6347.48 | -1111.03 | -378.88
| 6800 | 81.18 | 180.45 | 6363.42 | -1186.61 | -379.47
| 6900 | 89.18 | 180.45 | 6371.81 | -1286.17 | -380.25
| 6910.22 | 90 | 180.45 | 6371.88 | -1296.39 | -380.33
| 7000 | 90 | 180.45 | 6371.88 | -1386.17 | -381.04
| 7100 | 90 | 180.45 | 6371.88 | -1486.17 | -381.82
| 7200 | 90 | 180.45 | 6371.88 | -1586.16 | -382.61
| 7300 | 90 | 180.45 | 6371.88 | -1686.16 | -383.39
| 7400 | 90 | 180.45 | 6371.88 | -1786.16 | -384.18
| 7500 | 90 | 180.45 | 6371.88 | -1886.16 | -384.96
| 7600 | 90 | 180.45 | 6371.88 | -1986.15 | -385.75
| 7700 | 90 | 180.45 | 6371.88 | -2086.15 | -386.54
| 7800 | 90 | 180.45 | 6371.88 | -2186.15 | -387.32
| 7900 | 90 | 180.45 | 6371.88 | -2286.14 | -388.11
| 8000 | 90 | 180.45 | 6371.88 | -2386.14 | -388.9
| 8100 | 90 | 180.45 | 6371.88 | -2486.14 | -389.68
| 8200 | 90 | 180.45 | 6371.88 | -2586.13 | -390.47
| 8300 | 90 | 180.45 | 6371.88 | -2686.13 | -391.25
| 8400 | 90 | 180.45 | 6371.88 | -2786.13 | -392.04
| 8500 | 90 | 180.45 | 6371.88 | -2886.12 | -392.83
| 8600 | 90 | 180.45 | 6371.88 | -2986.12 | -393.61
| 8700 | 90 | 180.45 | 6371.88 | -3086.12 | -394.4
| 8800 | 90 | 180.45 | 6371.88 | -3186.12 | -395.19
| 8900 | 90 | 180.45 | 6371.88 | -3286.11 | -395.98
| 9000 | 90 | 180.45 | 6371.88 | -3386.11 | -396.76
| 9100 | 90 | 180.45 | 6371.88 | -3486.11 | -397.55
| 9200 | 90 | 180.45 | 6371.88 | -3586.1 | -398.34
| 9300 | 90 | 180.45 | 6371.88 | -3686.1 | -399.13
| 9400 | 90 | 180.45 | 6371.88 | -3786.1 | -399.91
| 9500 | 90 | 180.45 | 6371.88 | -3886.09 | -400.7
| 9600 | 90 | 180.45 | 6371.88 | -3986.09 | -401.49
| 9700 | 90 | 180.45 | 6371.88 | -4086.09 | -402.28
| 9800 | 90 | 180.45 | 6371.88 | -4186.08 | -403.06
| 9900 | 90 | 180.45 | 6371.88 | -4286.08 | -403.85
| 10000 | 90 | 180.45 | 6371.88 | -4386.08 | -404.64
| 10100 | 90 | 180.45 | 6371.88 | -4486.08 | -405.43
| 10200 | 90 | 180.45 | 6371.88 | -4586.07 | -406.22
| 10300 | 90 | 180.45 | 6371.88 | -4686.07 | -407
| 10400 | 90 | 180.45 | 6371.88 | -4786.07 | -407.79
| 10500 | 90 | 180.45 | 6371.88 | -4886.06 | -408.58
| 10600 | 90 | 180.45 | 6371.88 | -4986.06 | -409.37
| 10700 | 90 | 180.45 | 6371.88 | -5086.06 | -410.16
| 10800 | 90 | 180.45 | 6371.88 | -5186.05 | -410.95
| 10900 | 90 | 180.45 | 6371.88 | -5286.05 | -411.74
| 11000 | 90 | 180.45 | 6371.88 | -5386.05 | -412.53
| 11100 | 90 | 180.45 | 6371.88 | -5486.04 | -413.31
| 11200 | 90 | 180.45 | 6371.88 | -5586.04 | -414.1
| 11300 | 90 | 180.45 | 6371.88 | -5686.04 | -414.89
| 11400 | 90 | 180.45 | 6371.88 | -5786.03 | -415.68
| 11500 | 90 | 180.45 | 6371.88 | -5886.03 | -416.47
| 11600 | 90 | 180.45 | 6371.88 | -5986.03 | -417.26
| 11700 | 90 | 180.45 | 6371.89 | -6086.03 | -418.05
| 11800 | 90 | 180.45 | 6371.89 | -6186.02 | -418.84
| 11900 | 90 | 180.45 | 6371.89 | -6286.02 | -419.63
| 12000 | 90 | 180.45 | 6371.89 | -6386.02 | -420.42
| 12100 | 90 | 180.45 | 6371.89 | -6486.01 | -421.21
| 12200 | 90 | 180.45 | 6371.89 | -6586.01 | -422
| 12300 | 90 | 180.45 | 6371.89 | -6686.01 | -422.79
| 12400 | 90 | 180.45 | 6371.89 | -6786 | -423.58
| 12500 | 90 | 180.45 | 6371.89 | -6886 | -424.37
| 12600 | 90 | 180.45 | 6371.89 | -6986 | -425.16
| 12700 | 90 | 180.45 | 6371.89 | -7085.99 | -425.95
| 12800 | 90 | 180.45 | 6371.89 | -7185.99 | -426.74
| 12900 | 90 | 180.45 | 6371.89 | -7285.99 | -427.53
| 13000 | 90 | 180.45 | 6371.89 | -7385.98 | -428.32
| 13100 | 90 | 180.45 | 6371.89 | -7485.98 | -429.11
| 13200 | 90 | 180.45 | 6371.89 | -7585.98 | -429.91
| 13300 | 90 | 180.45 | 6371.89 | -7685.98 | -430.7
| 13400 | 90 | 180.45 | 6371.89 | -7785.97 | -431.49
| 13500 | 90 | 180.45 | 6371.89 | -7885.97 | -432.28
| 13600 | 90 | 180.45 | 6371.89 | -7985.97 | -433.07
| 13700 | 90 | 180.45 | 6371.89 | -8085.96 | -433.86
| 13800 | 90 | 180.45 | 6371.89 | -8185.96 | -434.65
| 13900 | 90 | 180.45 | 6371.89 | -8285.96 | -435.44
| 14000 | 90 | 180.45 | 6371.89 | -8385.95 | -436.24
| 14100 | 90 | 180.45 | 6371.89 | -8485.95 | -437.03
| 14200 | 90 | 180.45 | 6371.89 | -8585.95 | -437.82
| 14300 | 90 | 180.45 | 6371.89 | -8685.94 | -438.61
| 14400 | 90 | 180.45 | 6371.89 | -8785.94 | -439.4
| 14500 | 90 | 180.45 | 6371.89 | -8885.94 | -440.2
| 14600 | 90 | 180.45 | 6371.89 | -8985.93 | -440.99
| 14700 | 90 | 180.45 | 6371.89 | -9085.93 | -441.78
| 14800 | 90 | 180.45 | 6371.9 | -9185.93 | -442.57
| 14900 | 90 | 180.45 | 6371.9 | -9285.93 | -443.36
| 15000 | 90 | 180.45 | 6371.9 | -9385.92 | -444.16
| 15100 | 90 | 180.45 | 6371.9 | -9485.92 | -444.95
| 15200 | 90 | 180.45 | 6371.9 | -9585.92 | -445.74
| 15300 | 90 | 180.45 | 6371.9 | -9685.91 | -446.54
| 15400 | 90 | 180.45 | 6371.9 | -9785.91 | -447.33
| 15500 | 90 | 180.45 | 6371.9 | -9885.91 | -448.12
| 15600 | 90 | 180.45 | 6371.9 | -9985.9 | -448.91
| 15700 | 90 | 180.45 | 6371.9 | -10085.9 | -449.71
| 15800 | 90 | 180.45 | 6371.9 | -10185.9 | -450.5
| 15860.28 | 90 | 180.45 | 6371.9 | -10246.18 | -450.98

## Lookup (hidden)
North Reference | RetunValue | Grid Type | ReturnValue | Deviation Indicator | ReturnValue
| 2 |  | 0 |  | 4
True |  | SPCS-Colorado Central-NAD27 |  | Directional
Grid |  | SPCS-Colorado Central-NAD83 |  | High Angle
|  | SPCS-Colorado North-NAD27 |  | Horizontal
SPCS-Colorado North-NAD83
SPCS-Colorado South-NAD27
SPCS-Colorado South-NAD83
UTM-Zone 12 NAD27
UTM-Zone 12 NAD83
UTM-Zone 13 NAD27
UTM-Zone 13 NAD83