## Data
Header Information | measured depth (ft) | inclination (°) | azimuth (°) | true vertical depth (ft) | northing +N/-S (ft) | easting +E/-W (ft)
Operator Name | 0 | 0 | 0 | 0 | 0 | 0
TEP Rocky Mountain LLC | 100 | 0 | 0 | 100 | 0 | 0
Operator Number | 200 | 2.47 | 320.26 | 199.98 | 0.91 | -0.76
96850 | 300 | 6.97 | 320.26 | 299.62 | 7.25 | -6.02
Well Name and Number | 400 | 11.47 | 320.26 | 398.3 | 19.57 | -16.27
FEDERAL GM 11-10 | 500 | 15.97 | 320.26 | 495.42 | 37.81 | -31.43
API Number (if available) | 600 | 20.47 | 320.26 | 590.38 | 61.85 | -51.42
05-045-22694 | 700 | 24.97 | 320.26 | 682.59 | 91.55 | -76.11
Location: QQ SEC TWP RGE | 800 | 29.47 | 320.26 | 771.49 | 126.72 | -105.35
SENW, Sec. 10 T7S, R96W | 900 | 33.81 | 320.26 | 856.53 | 167.15 | -138.95
Citing Type: Planned or Actual | 1000 | 33.81 | 320.26 | 939.61 | 209.94 | -174.53
Actual | 1100 | 33.81 | 320.26 | 1022.7 | 252.73 | -210.1
Deviation Indicator | 1200 | 33.81 | 320.26 | 1105.79 | 295.52 | -245.68
Directional | 1300 | 33.81 | 320.26 | 1188.87 | 338.31 | -281.25
North Reference | 1400 | 33.81 | 320.26 | 1271.96 | 381.1 | -316.83
True | 1500 | 33.81 | 320.26 | 1355.05 | 423.9 | -352.4
Grid Type | 1600 | 33.81 | 320.26 | 1438.13 | 466.69 | -387.98
#VALUE! | 1700 | 33.81 | 320.26 | 1521.22 | 509.48 | -423.55
| 1800 | 33.81 | 320.26 | 1604.3 | 552.27 | -459.12
| 1900 | 33.81 | 320.26 | 1687.39 | 595.06 | -494.7
| 2000 | 33.81 | 320.26 | 1770.48 | 637.86 | -530.27
| 2100 | 33.81 | 320.26 | 1853.56 | 680.65 | -565.85
| 2200 | 33.81 | 320.26 | 1936.65 | 723.44 | -601.42
| 2300 | 33.81 | 320.26 | 2019.74 | 766.23 | -637
| 2400 | 33.81 | 320.26 | 2102.82 | 809.02 | -672.57
| 2500 | 33.81 | 320.26 | 2185.91 | 851.81 | -708.14
| 2600 | 33.81 | 320.26 | 2268.99 | 894.61 | -743.72
| 2700 | 33.81 | 320.26 | 2352.08 | 937.4 | -779.29
| 2800 | 33.81 | 320.26 | 2435.17 | 980.19 | -814.87
| 2900 | 33.81 | 320.26 | 2518.25 | 1022.98 | -850.44
| 3000 | 33.81 | 320.26 | 2601.34 | 1065.77 | -886.02
| 3100 | 33.81 | 320.26 | 2684.43 | 1108.56 | -921.59
| 3200 | 33.81 | 320.26 | 2767.51 | 1151.36 | -957.17
| 3300 | 33.81 | 320.26 | 2850.6 | 1194.15 | -992.74
| 3400 | 33.81 | 320.26 | 2933.68 | 1236.94 | -1028.31
| 3500 | 33.81 | 320.26 | 3016.77 | 1279.73 | -1063.89
| 3600 | 33.81 | 320.26 | 3099.86 | 1322.52 | -1099.46
| 3700 | 33.81 | 320.26 | 3182.94 | 1365.32 | -1135.04
| 3800 | 33.81 | 320.26 | 3266.03 | 1408.11 | -1170.61
| 3900 | 33.81 | 320.26 | 3349.12 | 1450.9 | -1206.19
| 4000 | 33.81 | 320.26 | 3432.2 | 1493.69 | -1241.76
| 4100 | 33.81 | 320.26 | 3515.29 | 1536.48 | -1277.34
| 4200 | 33.81 | 320.26 | 3598.37 | 1579.27 | -1312.91
| 4300 | 33.73 | 320.26 | 3681.46 | 1622.06 | -1348.48
| 4400 | 31.23 | 320.26 | 3765.82 | 1663.35 | -1382.81
| 4500 | 28.73 | 320.26 | 3852.43 | 1701.77 | -1414.75
| 4600 | 26.23 | 320.26 | 3941.14 | 1737.25 | -1444.24
| 4700 | 23.73 | 320.26 | 4031.78 | 1769.72 | -1471.23
| 4800 | 21.23 | 320.26 | 4124.18 | 1799.12 | -1495.67
| 4900 | 18.73 | 320.26 | 4218.15 | 1825.39 | -1517.51
| 5000 | 16.23 | 320.26 | 4313.53 | 1848.48 | -1536.71
| 5100 | 13.73 | 320.26 | 4410.12 | 1868.35 | -1553.23
| 5200 | 11.23 | 320.26 | 4507.75 | 1884.97 | -1567.04
| 5300 | 8.73 | 320.26 | 4606.23 | 1898.29 | -1578.12
| 5400 | 6.23 | 320.26 | 4705.38 | 1908.3 | -1586.44
| 5500 | 3.73 | 320.26 | 4804.99 | 1914.97 | -1591.99
| 5600 | 1.23 | 320.26 | 4904.89 | 1918.29 | -1594.75
| 5700 | 0 | 0 | 5004.88 | 1918.7 | -1595.09
| 5800 | 0 | 0 | 5104.88 | 1918.7 | -1595.09
| 5900 | 0 | 0 | 5204.88 | 1918.7 | -1595.09
| 6000 | 0 | 0 | 5304.88 | 1918.7 | -1595.09
| 6100 | 0 | 0 | 5404.88 | 1918.7 | -1595.09
| 6200 | 0 | 0 | 5504.88 | 1918.7 | -1595.09
| 6300 | 0 | 0 | 5604.88 | 1918.7 | -1595.09
| 6400 | 0 | 0 | 5704.88 | 1918.7 | -1595.09
| 6500 | 0 | 0 | 5804.88 | 1918.7 | -1595.09
| 6600 | 0 | 0 | 5904.88 | 1918.7 | -1595.09
| 6700 | 0 | 0 | 6004.88 | 1918.7 | -1595.09
| 6800 | 0 | 0 | 6104.88 | 1918.7 | -1595.09
| 6900 | 0 | 0 | 6204.88 | 1918.7 | -1595.09
| 7000 | 0 | 0 | 6304.88 | 1918.7 | -1595.09
| 7100 | 0 | 0 | 6404.88 | 1918.7 | -1595.09
| 7200 | 0 | 0 | 6504.88 | 1918.7 | -1595.09
| 7300 | 0 | 0 | 6604.88 | 1918.7 | -1595.09
| 7400 | 0 | 0 | 6704.88 | 1918.7 | -1595.09
| 7500 | 0 | 0 | 6804.88 | 1918.7 | -1595.09
| 7557.12 | 0 | 0 | 6862 | 1918.7 | -1595.09

## Lookup (hidden)
North Reference | RetunValue | Grid Type | ReturnValue | Deviation Indicator | ReturnValue
| 2 |  | 0 |  | 2
True |  | SPCS-Colorado Central-NAD27 |  | Directional
Grid |  | SPCS-Colorado Central-NAD83 |  | High Angle
|  | SPCS-Colorado North-NAD27 |  | Horizontal
SPCS-Colorado North-NAD83
SPCS-Colorado South-NAD27
SPCS-Colorado South-NAD83
UTM-Zone 12 NAD27
UTM-Zone 12 NAD83
UTM-Zone 13 NAD27
UTM-Zone 13 NAD83