## Data
Header Information | measured depth (ft) | inclination (°) | azimuth (°) | true vertical depth (ft) | northing +N/-S (ft) | easting +E/-W (ft)
Operator Name | 0 | 0 | 0 | 0 | 0 | 0
TEP Rocky Mountain LLC | 100 | 0 | 0 | 100 | 0 | 0
Operator Number | 200 | 2.1 | 290.59 | 199.98 | 0.45 | -1.2
96850 | 300 | 5.1 | 290.59 | 299.78 | 2.66 | -7.08
Well Name and Number | 400 | 8.1 | 290.59 | 399.1 | 6.7 | -17.84
FEDERAL GM 12-10 | 500 | 11.1 | 290.59 | 497.69 | 12.57 | -33.45
API Number (if available) | 600 | 14.1 | 290.59 | 595.27 | 20.24 | -53.86
05-045-22671 | 700 | 17.1 | 290.59 | 691.58 | 29.7 | -79.03
Location: QQ SEC TWP RGE | 800 | 20.1 | 290.59 | 786.34 | 40.92 | -108.89
SENW, Sec. 10 T7S, R96W | 900 | 23.1 | 290.59 | 879.31 | 53.86 | -143.34
Citing Type: Planned or Actual | 1000 | 25.7 | 290.59 | 970.24 | 68.49 | -182.27
Actual | 1100 | 25.7 | 290.59 | 1060.35 | 83.74 | -222.86
Deviation Indicator | 1200 | 25.7 | 290.59 | 1150.46 | 98.99 | -263.45
Directional | 1300 | 25.7 | 290.59 | 1240.57 | 114.25 | -304.04
North Reference | 1400 | 25.7 | 290.59 | 1330.68 | 129.5 | -344.63
True | 1500 | 25.7 | 290.59 | 1420.79 | 144.75 | -385.22
Grid Type | 1600 | 25.7 | 290.59 | 1510.9 | 160 | -425.8
#VALUE! | 1700 | 25.7 | 290.59 | 1601.01 | 175.25 | -466.39
| 1800 | 25.7 | 290.59 | 1691.12 | 190.51 | -506.98
| 1900 | 25.7 | 290.59 | 1781.23 | 205.76 | -547.57
| 2000 | 25.7 | 290.59 | 1871.35 | 221.01 | -588.16
| 2100 | 25.7 | 290.59 | 1961.46 | 236.26 | -628.75
| 2200 | 25.7 | 290.59 | 2051.57 | 251.51 | -669.34
| 2300 | 25.7 | 290.59 | 2141.68 | 266.77 | -709.93
| 2400 | 25.7 | 290.59 | 2231.79 | 282.02 | -750.52
| 2500 | 25.7 | 290.59 | 2321.9 | 297.27 | -791.11
| 2600 | 25.7 | 290.59 | 2412.01 | 312.52 | -831.7
| 2700 | 25.7 | 290.59 | 2502.12 | 327.78 | -872.29
| 2800 | 25.7 | 290.59 | 2592.23 | 343.03 | -912.88
| 2900 | 25.7 | 290.59 | 2682.34 | 358.28 | -953.47
| 3000 | 25.7 | 290.59 | 2772.45 | 373.53 | -994.06
| 3100 | 25.7 | 290.59 | 2862.56 | 388.78 | -1034.65
| 3200 | 25.7 | 290.59 | 2952.67 | 404.04 | -1075.24
| 3300 | 25.7 | 290.59 | 3042.78 | 419.29 | -1115.83
| 3400 | 25.7 | 290.59 | 3132.89 | 434.54 | -1156.42
| 3500 | 25.7 | 290.59 | 3223 | 449.79 | -1197.01
| 3600 | 24.66 | 290.59 | 3313.38 | 464.84 | -1237.07
| 3700 | 23.16 | 290.59 | 3404.79 | 479.1 | -1275
| 3800 | 21.66 | 290.59 | 3497.24 | 492.51 | -1310.69
| 3900 | 20.16 | 290.59 | 3590.65 | 505.06 | -1344.09
| 4000 | 18.66 | 290.59 | 3684.97 | 516.75 | -1375.2
| 4100 | 17.16 | 290.59 | 3780.12 | 527.57 | -1403.98
| 4200 | 15.66 | 290.59 | 3876.04 | 537.5 | -1430.42
| 4300 | 14.16 | 290.59 | 3972.68 | 546.55 | -1454.51
| 4400 | 12.66 | 290.59 | 4069.95 | 554.71 | -1476.21
| 4500 | 11.16 | 290.59 | 4167.79 | 561.97 | -1495.53
| 4600 | 9.66 | 290.59 | 4266.14 | 568.32 | -1512.44
| 4700 | 8.16 | 290.59 | 4364.93 | 573.77 | -1526.94
| 4800 | 6.66 | 290.59 | 4464.1 | 578.3 | -1539.01
| 4900 | 5.16 | 290.59 | 4563.56 | 581.92 | -1548.64
| 5000 | 3.66 | 290.59 | 4663.26 | 584.63 | -1555.84
| 5100 | 2.16 | 290.59 | 4763.13 | 586.41 | -1560.59
| 5200 | 0.66 | 290.59 | 4863.1 | 587.28 | -1562.89
| 5300 | 0 | 0 | 4963.1 | 587.37 | -1563.13
| 5400 | 0 | 0 | 5063.1 | 587.37 | -1563.13
| 5500 | 0 | 0 | 5163.1 | 587.37 | -1563.13
| 5600 | 0 | 0 | 5263.1 | 587.37 | -1563.13
| 5700 | 0 | 0 | 5363.1 | 587.37 | -1563.13
| 5800 | 0 | 0 | 5463.1 | 587.37 | -1563.13
| 5900 | 0 | 0 | 5563.1 | 587.37 | -1563.13
| 6000 | 0 | 0 | 5663.1 | 587.37 | -1563.13
| 6100 | 0 | 0 | 5763.1 | 587.37 | -1563.13
| 6200 | 0 | 0 | 5863.1 | 587.37 | -1563.13
| 6300 | 0 | 0 | 5963.1 | 587.37 | -1563.13
| 6400 | 0 | 0 | 6063.1 | 587.37 | -1563.13
| 6500 | 0 | 0 | 6163.1 | 587.37 | -1563.13
| 6600 | 0 | 0 | 6263.1 | 587.37 | -1563.13
| 6700 | 0 | 0 | 6363.1 | 587.37 | -1563.13
| 6800 | 0 | 0 | 6463.1 | 587.37 | -1563.13
| 6900 | 0 | 0 | 6563.1 | 587.37 | -1563.13
| 7000 | 0 | 0 | 6663.1 | 587.37 | -1563.13
| 7100 | 0 | 0 | 6763.1 | 587.37 | -1563.13
| 7145.9 | 0 | 0 | 6809 | 587.37 | -1563.13

## Lookup (hidden)
North Reference | RetunValue | Grid Type | ReturnValue | Deviation Indicator | ReturnValue
| 2 |  | 0 |  | 2
True |  | SPCS-Colorado Central-NAD27 |  | Directional
Grid |  | SPCS-Colorado Central-NAD83 |  | High Angle
|  | SPCS-Colorado North-NAD27 |  | Horizontal
SPCS-Colorado North-NAD83
SPCS-Colorado South-NAD27
SPCS-Colorado South-NAD83
UTM-Zone 12 NAD27
UTM-Zone 12 NAD83
UTM-Zone 13 NAD27
UTM-Zone 13 NAD83