## Data
Header Information | measured depth (ft) | inclination (°) | azimuth (°) | true vertical depth (ft) | northing +N/-S (ft) | easting +E/-W (ft) | Remarks
Operator Name | 0 | 0 | 0 | 0 | 0 | 0
TEP Rocky Mountain LLC | 100 | 0 | 0 | 100 | 0 | 0
Operator Number | 200 | 2.47 | 50.5 | 199.98 | 0.76 | 0.92
96850 | 300 | 6.97 | 50.5 | 299.62 | 5.99 | 7.27
Well Name and Number | 400 | 11.47 | 50.5 | 398.3 | 16.19 | 19.64
FEDERAL GM 41-10 | 500 | 15.97 | 50.5 | 495.42 | 31.27 | 37.94
API Number (if available) | 600 | 20.47 | 50.5 | 590.38 | 51.16 | 62.07
05-045-22698 | 700 | 24.97 | 50.5 | 682.59 | 75.72 | 91.87
Location: QQ SEC TWP RGE | 800 | 29.47 | 50.5 | 771.49 | 104.81 | 127.17
SENW, Sec. 10 T7S, R96W | 900 | 33.97 | 50.5 | 856.53 | 138.25 | 167.74
Citing Type: Planned or Actual | 1000 | 38.47 | 50.5 | 937.18 | 175.82 | 213.33
Actual | 1100 | 39.83 | 50.5 | 1014.2 | 216.39 | 262.54
Deviation Indicator | 1200 | 39.83 | 50.5 | 1090.99 | 257.12 | 311.96
Directional | 1300 | 39.83 | 50.5 | 1167.79 | 297.86 | 361.39
North Reference | 1400 | 39.83 | 50.5 | 1244.59 | 338.59 | 410.81
True | 1500 | 39.83 | 50.5 | 1321.38 | 379.33 | 460.24
Grid Type | 1600 | 39.83 | 50.5 | 1398.18 | 420.07 | 509.66
#VALUE! | 1700 | 39.83 | 50.5 | 1474.98 | 460.8 | 559.09
| 1800 | 39.83 | 50.5 | 1551.78 | 501.54 | 608.51
| 1900 | 39.83 | 50.5 | 1628.57 | 542.28 | 657.94
| 2000 | 39.83 | 50.5 | 1705.37 | 583.01 | 707.36
| 2100 | 39.83 | 50.5 | 1782.17 | 623.75 | 756.79
| 2200 | 39.83 | 50.5 | 1858.96 | 664.48 | 806.21
| 2300 | 39.83 | 50.5 | 1935.76 | 705.22 | 855.64
| 2400 | 39.83 | 50.5 | 2012.56 | 745.96 | 905.06
| 2500 | 39.83 | 50.5 | 2089.35 | 786.69 | 954.49
| 2600 | 39.83 | 50.5 | 2166.15 | 827.43 | 1003.91
| 2700 | 39.83 | 50.5 | 2242.95 | 868.17 | 1053.34
| 2800 | 39.83 | 50.5 | 2319.74 | 908.9 | 1102.76
| 2900 | 39.83 | 50.5 | 2396.54 | 949.64 | 1152.19
| 3000 | 39.83 | 50.5 | 2473.34 | 990.37 | 1201.61
| 3100 | 39.83 | 50.5 | 2550.13 | 1031.11 | 1251.04
| 3200 | 39.83 | 50.5 | 2626.93 | 1071.85 | 1300.46
| 3300 | 39.83 | 50.5 | 2703.73 | 1112.58 | 1349.89
| 3400 | 39.83 | 50.5 | 2780.52 | 1153.32 | 1399.31
| 3500 | 39.83 | 50.5 | 2857.32 | 1194.06 | 1448.74
| 3600 | 39.83 | 50.5 | 2934.12 | 1234.79 | 1498.16
| 3700 | 39.83 | 50.5 | 3010.91 | 1275.53 | 1547.59
| 3800 | 39.83 | 50.5 | 3087.71 | 1316.26 | 1597.01
| 3900 | 39.83 | 50.5 | 3164.51 | 1357 | 1646.43
| 4000 | 39.83 | 50.5 | 3241.3 | 1397.74 | 1695.86
| 4100 | 39.83 | 50.5 | 3318.1 | 1438.47 | 1745.28
| 4200 | 39.83 | 50.5 | 3394.9 | 1479.21 | 1794.71
| 4300 | 39.83 | 50.5 | 3471.69 | 1519.94 | 1844.13
| 4400 | 39.83 | 50.5 | 3548.49 | 1560.68 | 1893.56
| 4500 | 39.27 | 50.5 | 3625.36 | 1601.36 | 1942.92
| 4600 | 36.77 | 50.5 | 3704.13 | 1640.53 | 1990.44
| 4700 | 34.27 | 50.5 | 3785.52 | 1677.48 | 2035.27
| 4800 | 31.77 | 50.5 | 3869.36 | 1712.14 | 2077.32
| 4900 | 29.27 | 50.5 | 3955.5 | 1744.43 | 2116.5
| 5000 | 26.77 | 50.5 | 4043.77 | 1774.31 | 2152.75
| 5100 | 24.27 | 50.5 | 4134.01 | 1801.71 | 2185.99
| 5200 | 21.77 | 50.5 | 4226.04 | 1826.58 | 2216.17
| 5300 | 19.27 | 50.5 | 4319.69 | 1848.87 | 2243.21
| 5400 | 16.77 | 50.5 | 4414.78 | 1868.54 | 2267.08
| 5500 | 14.27 | 50.5 | 4511.12 | 1885.56 | 2287.73
| 5600 | 11.77 | 50.5 | 4608.54 | 1899.88 | 2305.11
| 5700 | 9.27 | 50.5 | 4706.86 | 1911.49 | 2319.2
| 5800 | 6.77 | 50.5 | 4805.87 | 1920.36 | 2329.96
| 5900 | 4.27 | 50.5 | 4905.4 | 1926.48 | 2337.38
| 6000 | 1.77 | 50.5 | 5005.25 | 1929.83 | 2341.44
| 6100 | 0 | 0 | 5105.24 | 1930.53 | 2342.29
| 6200 | 0 | 0 | 5205.24 | 1930.53 | 2342.29
| 6300 | 0 | 0 | 5305.24 | 1930.53 | 2342.29
| 6400 | 0 | 0 | 5405.24 | 1930.53 | 2342.29
| 6500 | 0 | 0 | 5505.24 | 1930.53 | 2342.29
| 6600 | 0 | 0 | 5605.24 | 1930.53 | 2342.29
| 6700 | 0 | 0 | 5705.24 | 1930.53 | 2342.29
| 6800 | 0 | 0 | 5805.24 | 1930.53 | 2342.29
| 6900 | 0 | 0 | 5905.24 | 1930.53 | 2342.29
| 7000 | 0 | 0 | 6005.24 | 1930.53 | 2342.29
| 7100 | 0 | 0 | 6105.24 | 1930.53 | 2342.29
| 7200 | 0 | 0 | 6205.24 | 1930.53 | 2342.29
| 7300 | 0 | 0 | 6305.24 | 1930.53 | 2342.29
| 7400 | 0 | 0 | 6405.24 | 1930.53 | 2342.29
| 7500 | 0 | 0 | 6505.24 | 1930.53 | 2342.29
| 7600 | 0 | 0 | 6605.24 | 1930.53 | 2342.29
| 7700 | 0 | 0 | 6705.24 | 1930.53 | 2342.29
| 7800 | 0 | 0 | 6805.24 | 1930.53 | 2342.29
| 7900 | 0 | 0 | 6905.24 | 1930.53 | 2342.29
| 8000 | 0 | 0 | 7005.24 | 1930.53 | 2342.29
| 8005.76 | 0 | 0 | 7011 | 1930.53 | 2342.29

## Lookup (hidden)
North Reference | RetunValue | Grid Type | ReturnValue | Deviation Indicator | ReturnValue
| 2 |  | 0 |  | 2
True |  | SPCS-Colorado Central-NAD27 |  | Directional
Grid |  | SPCS-Colorado Central-NAD83 |  | High Angle
|  | SPCS-Colorado North-NAD27 |  | Horizontal
SPCS-Colorado North-NAD83
SPCS-Colorado South-NAD27
SPCS-Colorado South-NAD83
UTM-Zone 12 NAD27
UTM-Zone 12 NAD83
UTM-Zone 13 NAD27
UTM-Zone 13 NAD83