## Data
Header Information | measured depth (ft) | inclination (°) | azimuth (°) | true vertical depth (ft) | northing +N/-S (ft) | easting +E/-W (ft) | Remarks
Operator Name | 0 | 0 | 0 | 0 | 0 | 0
TEP Rocky Mountain LLC | 100 | 0 | 0 | 100 | 0 | 0
Operator Number | 200 | 2.8 | 314.89 | 199.97 | 1.21 | -1.21
96850 | 300 | 6.8 | 314.89 | 299.6 | 7.11 | -7.14
Well Name and Number | 400 | 10.8 | 314.89 | 398.4 | 17.91 | -17.97
FEDERAL GM 311-10 | 500 | 14.8 | 314.89 | 495.9 | 33.54 | -33.67
API Number (if available) | 600 | 18.8 | 314.89 | 591.61 | 53.94 | -54.14
05-045-22672 | 700 | 22.8 | 314.89 | 685.08 | 78.99 | -79.29
Location: QQ SEC TWP RGE | 800 | 26.8 | 314.89 | 775.83 | 108.59 | -109
SENW, Sec. 10 T7S, R96W | 900 | 30.42 | 314.89 | 863.46 | 142.57 | -143.1
Citing Type: Planned or Actual | 1000 | 30.42 | 314.89 | 949.7 | 178.3 | -178.97
Actual | 1100 | 30.42 | 314.89 | 1035.93 | 214.04 | -214.84
Deviation Indicator | 1200 | 30.42 | 314.89 | 1122.17 | 249.77 | -250.71
Directional | 1300 | 30.42 | 314.89 | 1208.4 | 285.51 | -286.58
North Reference | 1400 | 30.42 | 314.89 | 1294.63 | 321.25 | -322.45
True | 1500 | 30.42 | 314.89 | 1380.87 | 356.98 | -358.32
Grid Type | 1600 | 30.42 | 314.89 | 1467.1 | 392.72 | -394.19
#VALUE! | 1700 | 30.42 | 314.89 | 1553.34 | 428.45 | -430.06
| 1800 | 30.42 | 314.89 | 1639.57 | 464.19 | -465.93
| 1900 | 30.42 | 314.89 | 1725.81 | 499.93 | -501.79
| 2000 | 30.42 | 314.89 | 1812.04 | 535.66 | -537.66
| 2100 | 30.42 | 314.89 | 1898.27 | 571.4 | -573.53
| 2200 | 30.42 | 314.89 | 1984.51 | 607.13 | -609.4
| 2300 | 30.42 | 314.89 | 2070.74 | 642.87 | -645.27
| 2400 | 30.42 | 314.89 | 2156.98 | 678.6 | -681.14
| 2500 | 30.42 | 314.89 | 2243.21 | 714.34 | -717.01
| 2600 | 30.42 | 314.89 | 2329.44 | 750.08 | -752.88
| 2700 | 30.42 | 314.89 | 2415.68 | 785.81 | -788.75
| 2800 | 30.42 | 314.89 | 2501.91 | 821.55 | -824.62
| 2900 | 30.42 | 314.89 | 2588.15 | 857.28 | -860.49
| 3000 | 30.42 | 314.89 | 2674.38 | 893.02 | -896.36
| 3100 | 30.42 | 314.89 | 2760.62 | 928.75 | -932.23
| 3200 | 30.42 | 314.89 | 2846.85 | 964.49 | -968.1
| 3300 | 30.42 | 314.89 | 2933.08 | 1000.23 | -1003.97
| 3400 | 30.42 | 314.89 | 3019.32 | 1035.96 | -1039.84
| 3500 | 30.42 | 314.89 | 3105.55 | 1071.7 | -1075.71
| 3600 | 30.42 | 314.89 | 3191.79 | 1107.43 | -1111.57
| 3700 | 30.42 | 314.89 | 3278.02 | 1143.17 | -1147.44
| 3800 | 30.42 | 314.89 | 3364.26 | 1178.9 | -1183.31
| 3900 | 30.42 | 314.89 | 3450.49 | 1214.64 | -1219.18
| 4000 | 30.42 | 314.89 | 3536.72 | 1250.38 | -1255.05
| 4100 | 30.42 | 314.89 | 3622.96 | 1286.11 | -1290.92
| 4200 | 30.42 | 314.89 | 3709.19 | 1321.85 | -1326.79
| 4300 | 30.31 | 314.89 | 3795.43 | 1357.58 | -1362.66
| 4400 | 27.81 | 314.89 | 3882.83 | 1391.86 | -1397.06
| 4500 | 25.31 | 314.89 | 3972.28 | 1423.41 | -1428.73
| 4600 | 22.81 | 314.89 | 4063.58 | 1452.18 | -1457.61
| 4700 | 20.31 | 314.89 | 4156.58 | 1478.11 | -1483.64
| 4800 | 17.81 | 314.89 | 4251.09 | 1501.16 | -1506.77
| 4900 | 15.31 | 314.89 | 4346.94 | 1521.27 | -1526.96
| 5000 | 12.81 | 314.89 | 4443.93 | 1538.41 | -1544.17
| 5100 | 10.31 | 314.89 | 4541.9 | 1552.55 | -1558.36
| 5200 | 7.81 | 314.89 | 4640.64 | 1563.66 | -1569.51
| 5300 | 5.31 | 314.89 | 4739.98 | 1571.72 | -1577.6
| 5400 | 2.81 | 314.89 | 4839.72 | 1576.72 | -1582.61
| 5500 | 0.31 | 314.89 | 4939.68 | 1578.64 | -1584.54
| 5600 | 0 | 0 | 5039.68 | 1578.66 | -1584.56
| 5700 | 0 | 0 | 5139.68 | 1578.66 | -1584.56
| 5800 | 0 | 0 | 5239.68 | 1578.66 | -1584.56
| 5900 | 0 | 0 | 5339.68 | 1578.66 | -1584.56
| 6000 | 0 | 0 | 5439.68 | 1578.66 | -1584.56
| 6100 | 0 | 0 | 5539.68 | 1578.66 | -1584.56
| 6200 | 0 | 0 | 5639.68 | 1578.66 | -1584.56
| 6300 | 0 | 0 | 5739.68 | 1578.66 | -1584.56
| 6400 | 0 | 0 | 5839.68 | 1578.66 | -1584.56
| 6500 | 0 | 0 | 5939.68 | 1578.66 | -1584.56
| 6600 | 0 | 0 | 6039.68 | 1578.66 | -1584.56
| 6700 | 0 | 0 | 6139.68 | 1578.66 | -1584.56
| 6800 | 0 | 0 | 6239.68 | 1578.66 | -1584.56
| 6900 | 0 | 0 | 6339.68 | 1578.66 | -1584.56
| 7000 | 0 | 0 | 6439.68 | 1578.66 | -1584.56
| 7100 | 0 | 0 | 6539.68 | 1578.66 | -1584.56
| 7200 | 0 | 0 | 6639.68 | 1578.66 | -1584.56
| 7300 | 0 | 0 | 6739.68 | 1578.66 | -1584.56
| 7400 | 0 | 0 | 6839.68 | 1578.66 | -1584.56
| 7417.32 | 0 | 0 | 6857 | 1578.66 | -1584.56

## Lookup (hidden)
North Reference | RetunValue | Grid Type | ReturnValue | Deviation Indicator | ReturnValue
| 2 |  | 0 |  | 2
True |  | SPCS-Colorado Central-NAD27 |  | Directional
Grid |  | SPCS-Colorado Central-NAD83 |  | High Angle
|  | SPCS-Colorado North-NAD27 |  | Horizontal
SPCS-Colorado North-NAD83
SPCS-Colorado South-NAD27
SPCS-Colorado South-NAD83
UTM-Zone 12 NAD27
UTM-Zone 12 NAD83
UTM-Zone 13 NAD27
UTM-Zone 13 NAD83