## Data
Header Information | measured depth (ft) | inclination (°) | azimuth (°) | true vertical depth (ft) | northing +N/-S (ft) | easting +E/-W (ft) | Remarks
Operator Name | 0 | 0 | 0 | 0 | 0 | 0
TEP Rocky Mountain LLC | 100 | 0 | 0 | 100 | 0 | 0
Operator Number | 200 | 1.65 | 280.06 | 199.99 | 0.14 | -0.78
96850 | 300 | 4.65 | 280.06 | 299.83 | 1.1 | -6.19
Well Name and Number | 400 | 7.65 | 280.06 | 399.24 | 2.97 | -16.74
FEDERAL GM 312-10 | 500 | 10.65 | 280.06 | 497.96 | 5.75 | -32.39
API Number (if available) | 600 | 13.65 | 280.06 | 595.71 | 9.43 | -53.11
05-045-22704 | 700 | 16.65 | 280.06 | 692.22 | 13.99 | -78.84
Location: QQ SEC TWP RGE | 800 | 19.65 | 280.06 | 787.24 | 19.44 | -109.51
SENW, Sec. 10 T7S, R96W | 900 | 20.63 | 280.06 | 880.92 | 25.55 | -143.94
Citing Type: Planned or Actual | 1000 | 20.63 | 280.06 | 974.51 | 31.7 | -178.63
Actual | 1100 | 20.63 | 280.06 | 1068.1 | 37.86 | -213.31
Deviation Indicator | 1200 | 20.63 | 280.06 | 1161.69 | 44.02 | -248
Directional | 1300 | 20.63 | 280.06 | 1255.28 | 50.17 | -282.68
North Reference | 1400 | 20.63 | 280.06 | 1348.87 | 56.33 | -317.37
True | 1500 | 20.63 | 280.06 | 1442.46 | 62.48 | -352.05
Grid Type | 1600 | 20.63 | 280.06 | 1536.05 | 68.64 | -386.74
#VALUE! | 1700 | 20.63 | 280.06 | 1629.64 | 74.8 | -421.43
| 1800 | 20.63 | 280.06 | 1723.23 | 80.95 | -456.11
| 1900 | 20.63 | 280.06 | 1816.82 | 87.11 | -490.8
| 2000 | 20.63 | 280.06 | 1910.41 | 93.26 | -525.48
| 2100 | 20.63 | 280.06 | 2004 | 99.42 | -560.17
| 2200 | 20.63 | 280.06 | 2097.59 | 105.58 | -594.85
| 2300 | 20.63 | 280.06 | 2191.17 | 111.73 | -629.54
| 2400 | 20.63 | 280.06 | 2284.76 | 117.89 | -664.23
| 2500 | 20.63 | 280.06 | 2378.35 | 124.05 | -698.91
| 2600 | 20.63 | 280.06 | 2471.94 | 130.2 | -733.6
| 2700 | 20.63 | 280.06 | 2565.53 | 136.36 | -768.28
| 2800 | 20.63 | 280.06 | 2659.12 | 142.51 | -802.97
| 2900 | 20.63 | 280.06 | 2752.71 | 148.67 | -837.65
| 3000 | 20.63 | 280.06 | 2846.3 | 154.83 | -872.34
| 3100 | 20.63 | 280.06 | 2939.89 | 160.98 | -907.03
| 3200 | 20.63 | 280.06 | 3033.48 | 167.14 | -941.71
| 3300 | 20.63 | 280.06 | 3127.07 | 173.29 | -976.4
| 3400 | 20.63 | 280.06 | 3220.66 | 179.45 | -1011.08
| 3500 | 20.63 | 280.06 | 3314.25 | 185.61 | -1045.77
| 3600 | 20.63 | 280.06 | 3407.84 | 191.76 | -1080.45
| 3700 | 20.63 | 280.06 | 3501.43 | 197.92 | -1115.14
| 3800 | 19.78 | 280.06 | 3595.16 | 204.01 | -1149.44
| 3900 | 18.28 | 280.06 | 3689.69 | 209.71 | -1181.55
| 4000 | 16.78 | 280.06 | 3785.04 | 214.97 | -1211.21
| 4100 | 15.28 | 280.06 | 3881.15 | 219.8 | -1238.41
| 4200 | 13.78 | 280.06 | 3977.95 | 224.18 | -1263.12
| 4300 | 12.28 | 280.06 | 4075.37 | 228.12 | -1285.32
| 4400 | 10.78 | 280.06 | 4173.35 | 231.62 | -1305
| 4500 | 9.28 | 280.06 | 4271.82 | 234.66 | -1322.16
| 4600 | 7.78 | 280.06 | 4370.71 | 237.25 | -1336.77
| 4700 | 6.28 | 280.06 | 4469.95 | 239.39 | -1348.82
| 4800 | 4.78 | 280.06 | 4569.48 | 241.08 | -1358.32
| 4900 | 3.28 | 280.06 | 4669.23 | 242.31 | -1365.24
| 5000 | 1.78 | 280.06 | 4769.13 | 243.08 | -1369.6
| 5100 | 0.28 | 280.06 | 4869.11 | 243.4 | -1371.37
| 5200 | 0 | 0 | 4969.11 | 243.4 | -1371.42
| 5300 | 0 | 0 | 5069.11 | 243.4 | -1371.42
| 5400 | 0 | 0 | 5169.11 | 243.4 | -1371.42
| 5500 | 0 | 0 | 5269.11 | 243.4 | -1371.42
| 5600 | 0 | 0 | 5369.11 | 243.4 | -1371.42
| 5700 | 0 | 0 | 5469.11 | 243.4 | -1371.42
| 5800 | 0 | 0 | 5569.11 | 243.4 | -1371.42
| 5900 | 0 | 0 | 5669.11 | 243.4 | -1371.42
| 6000 | 0 | 0 | 5769.11 | 243.4 | -1371.42
| 6100 | 0 | 0 | 5869.11 | 243.4 | -1371.42
| 6200 | 0 | 0 | 5969.11 | 243.4 | -1371.42
| 6300 | 0 | 0 | 6069.11 | 243.4 | -1371.42
| 6400 | 0 | 0 | 6169.11 | 243.4 | -1371.42
| 6500 | 0 | 0 | 6269.11 | 243.4 | -1371.42
| 6600 | 0 | 0 | 6369.11 | 243.4 | -1371.42
| 6700 | 0 | 0 | 6469.11 | 243.4 | -1371.42
| 6800 | 0 | 0 | 6569.11 | 243.4 | -1371.42
| 6900 | 0 | 0 | 6669.11 | 243.4 | -1371.42
| 7000 | 0 | 0 | 6769.11 | 243.4 | -1371.42
| 7024.89 | 0 | 0 | 6794 | 243.4 | -1371.42

## Lookup (hidden)
North Reference | RetunValue | Grid Type | ReturnValue | Deviation Indicator | ReturnValue
| 2 |  | 0 |  | 2
True |  | SPCS-Colorado Central-NAD27 |  | Directional
Grid |  | SPCS-Colorado Central-NAD83 |  | High Angle
|  | SPCS-Colorado North-NAD27 |  | Horizontal
SPCS-Colorado North-NAD83
SPCS-Colorado South-NAD27
SPCS-Colorado South-NAD83
UTM-Zone 12 NAD27
UTM-Zone 12 NAD83
UTM-Zone 13 NAD27
UTM-Zone 13 NAD83