## Data
Header Information | measured depth (ft) | inclination (°) | azimuth (°) | true vertical depth (ft) | northing +N/-S (ft) | easting +E/-W (ft) | Remarks
Operator Name | 0 | 0 | 0 | 0 | 0 | 0
TEP Rocky Mountain LLC | 100 | 0 | 0 | 100 | 0 | 0
Operator Number | 200 | 2.1 | 50.74 | 199.98 | 0.81 | 0.99
96850 | 300 | 5.1 | 50.74 | 299.78 | 4.79 | 5.85
Well Name and Number | 400 | 5.72 | 50.74 | 399.29 | 11.02 | 13.49
FEDERAL GM 332-10 | 500 | 5.72 | 50.74 | 498.79 | 17.34 | 21.21
API Number (if available) | 600 | 5.72 | 50.74 | 598.29 | 23.65 | 28.93
05-045-22691 | 700 | 5.72 | 50.74 | 697.79 | 29.96 | 36.65
Location: QQ SEC TWP RGE | 800 | 5.72 | 50.74 | 797.29 | 36.27 | 44.37
SENW, Sec. 10 T7S, R96W | 900 | 5.72 | 50.74 | 896.8 | 42.58 | 52.09
Citing Type: Planned or Actual | 1000 | 5.72 | 50.74 | 996.3 | 48.89 | 59.81
Actual | 1100 | 5.72 | 50.74 | 1095.8 | 55.2 | 67.53
Deviation Indicator | 1200 | 5.72 | 50.74 | 1195.3 | 61.51 | 75.25
Directional | 1300 | 5.72 | 50.74 | 1294.8 | 67.82 | 82.97
North Reference | 1400 | 5.72 | 50.74 | 1394.3 | 74.13 | 90.7
True | 1500 | 5.72 | 50.74 | 1493.81 | 80.44 | 98.42
Grid Type | 1600 | 5.72 | 50.74 | 1593.31 | 86.76 | 106.14
#VALUE! | 1700 | 5.72 | 50.74 | 1692.81 | 93.07 | 113.86
| 1800 | 5.72 | 50.74 | 1792.31 | 99.38 | 121.58
| 1900 | 5.72 | 50.74 | 1891.81 | 105.69 | 129.3
| 2000 | 5.72 | 50.74 | 1991.31 | 112 | 137.02
| 2100 | 5.72 | 50.74 | 2090.81 | 118.31 | 144.74
| 2200 | 5.72 | 50.74 | 2190.32 | 124.62 | 152.46
| 2300 | 5.72 | 50.74 | 2289.82 | 130.93 | 160.18
| 2400 | 5.72 | 50.74 | 2389.32 | 137.24 | 167.9
| 2500 | 5.72 | 50.74 | 2488.82 | 143.55 | 175.62
| 2600 | 5.72 | 50.74 | 2588.32 | 149.86 | 183.34
| 2700 | 5.72 | 50.74 | 2687.82 | 156.18 | 191.06
| 2800 | 5.72 | 50.74 | 2787.33 | 162.49 | 198.79
| 2900 | 5.72 | 50.74 | 2886.83 | 168.8 | 206.51
| 3000 | 5.72 | 50.74 | 2986.33 | 175.11 | 214.23
| 3100 | 5.72 | 50.74 | 3085.83 | 181.42 | 221.95
| 3200 | 5.72 | 50.74 | 3185.33 | 187.73 | 229.67
| 3300 | 5.72 | 50.74 | 3284.83 | 194.04 | 237.39
| 3400 | 5.72 | 50.74 | 3384.34 | 200.35 | 245.11
| 3500 | 5.72 | 50.74 | 3483.84 | 206.66 | 252.83
| 3600 | 5.72 | 50.74 | 3583.34 | 212.97 | 260.55
| 3700 | 5.72 | 50.74 | 3682.84 | 219.28 | 268.27
| 3800 | 5.72 | 50.74 | 3782.34 | 225.59 | 275.99
| 3900 | 5.72 | 50.74 | 3881.84 | 231.91 | 283.71
| 4000 | 5.72 | 50.74 | 3981.34 | 238.22 | 291.43
| 4100 | 5.72 | 50.74 | 4080.85 | 244.53 | 299.15
| 4200 | 5.72 | 50.74 | 4180.35 | 250.84 | 306.88
| 4300 | 5.72 | 50.74 | 4279.85 | 257.15 | 314.6
| 4400 | 5.72 | 50.74 | 4379.35 | 263.46 | 322.32
| 4500 | 5.72 | 50.74 | 4478.85 | 269.77 | 330.04
| 4600 | 5.72 | 50.74 | 4578.35 | 276.08 | 337.76
| 4700 | 4.93 | 50.74 | 4677.89 | 282.16 | 345.2
| 4800 | 3.43 | 50.74 | 4777.62 | 286.77 | 350.84
| 4900 | 1.93 | 50.74 | 4877.51 | 289.73 | 354.45
| 5000 | 0.43 | 50.74 | 4977.49 | 291.03 | 356.04
| 5100 | 0 | 0 | 5077.49 | 291.1 | 356.13
| 5200 | 0 | 0 | 5177.49 | 291.1 | 356.13
| 5300 | 0 | 0 | 5277.49 | 291.1 | 356.13
| 5400 | 0 | 0 | 5377.49 | 291.1 | 356.13
| 5500 | 0 | 0 | 5477.49 | 291.1 | 356.13
| 5600 | 0 | 0 | 5577.49 | 291.1 | 356.13
| 5700 | 0 | 0 | 5677.49 | 291.1 | 356.13
| 5800 | 0 | 0 | 5777.49 | 291.1 | 356.13
| 5900 | 0 | 0 | 5877.49 | 291.1 | 356.13
| 6000 | 0 | 0 | 5977.49 | 291.1 | 356.13
| 6100 | 0 | 0 | 6077.49 | 291.1 | 356.13
| 6200 | 0 | 0 | 6177.49 | 291.1 | 356.13
| 6300 | 0 | 0 | 6277.49 | 291.1 | 356.13
| 6400 | 0 | 0 | 6377.49 | 291.1 | 356.13
| 6500 | 0 | 0 | 6477.49 | 291.1 | 356.13
| 6600 | 0 | 0 | 6577.49 | 291.1 | 356.13
| 6700 | 0 | 0 | 6677.49 | 291.1 | 356.13
| 6800 | 0 | 0 | 6777.49 | 291.1 | 356.13
| 6883.51 | 0 | 0 | 6861 | 291.1 | 356.13

## Lookup (hidden)
North Reference | RetunValue | Grid Type | ReturnValue | Deviation Indicator | ReturnValue
| 2 |  | 0 |  | 2
True |  | SPCS-Colorado Central-NAD27 |  | Directional
Grid |  | SPCS-Colorado Central-NAD83 |  | High Angle
|  | SPCS-Colorado North-NAD27 |  | Horizontal
SPCS-Colorado North-NAD83
SPCS-Colorado South-NAD27
SPCS-Colorado South-NAD83
UTM-Zone 12 NAD27
UTM-Zone 12 NAD83
UTM-Zone 13 NAD27
UTM-Zone 13 NAD83