## Data
Header Information | measured depth (ft) | inclination (°) | azimuth (°) | true vertical depth (ft) | northing +N/-S (ft) | easting +E/-W (ft) | Remarks
Operator Name | 0 | 0 | 0 | 0 | 0 | 0
TEP Rocky Mountain LLC | 100 | 0 | 0 | 100 | 0 | 0
Operator Number | 200 | 1.65 | 129.11 | 199.99 | -0.5 | 0.61
96850 | 300 | 4.65 | 129.11 | 299.83 | -3.97 | 4.88
Well Name and Number | 400 | 7.65 | 129.11 | 399.24 | -10.72 | 13.19
FEDERAL GM 333-10 | 500 | 10.65 | 129.11 | 497.96 | -20.75 | 25.53
API Number (if available) | 600 | 13.65 | 129.11 | 595.71 | -34.03 | 41.85
05-045-22703 | 700 | 16.65 | 129.11 | 692.22 | -50.52 | 62.13
Location: QQ SEC TWP RGE | 800 | 16.95 | 129.11 | 787.88 | -68.9 | 84.74
SENW, Sec. 10 T7S, R96W | 900 | 16.95 | 129.11 | 883.54 | -87.29 | 107.36
Citing Type: Planned or Actual | 1000 | 16.95 | 129.11 | 979.19 | -105.69 | 129.99
Actual | 1100 | 16.95 | 129.11 | 1074.84 | -124.09 | 152.62
Deviation Indicator | 1200 | 16.95 | 129.11 | 1170.5 | -142.48 | 175.24
Directional | 1300 | 16.95 | 129.11 | 1266.15 | -160.88 | 197.87
North Reference | 1400 | 16.95 | 129.11 | 1361.8 | -179.28 | 220.5
True | 1500 | 16.95 | 129.11 | 1457.46 | -197.67 | 243.12
Grid Type | 1600 | 16.95 | 129.11 | 1553.11 | -216.07 | 265.75
#VALUE! | 1700 | 16.95 | 129.11 | 1648.76 | -234.47 | 288.38
| 1800 | 16.95 | 129.11 | 1744.42 | -252.86 | 311
| 1900 | 16.95 | 129.11 | 1840.07 | -271.26 | 333.63
| 2000 | 16.95 | 129.11 | 1935.73 | -289.66 | 356.25
| 2100 | 16.95 | 129.11 | 2031.38 | -308.05 | 378.88
| 2200 | 16.95 | 129.11 | 2127.03 | -326.45 | 401.51
| 2300 | 16.95 | 129.11 | 2222.69 | -344.85 | 424.13
| 2400 | 16.95 | 129.11 | 2318.34 | -363.24 | 446.76
| 2500 | 16.95 | 129.11 | 2413.99 | -381.64 | 469.39
| 2600 | 16.95 | 129.11 | 2509.65 | -400.04 | 492.01
| 2700 | 16.95 | 129.11 | 2605.3 | -418.43 | 514.64
| 2800 | 16.95 | 129.11 | 2700.95 | -436.83 | 537.27
| 2900 | 16.95 | 129.11 | 2796.61 | -455.23 | 559.89
| 3000 | 16.95 | 129.11 | 2892.26 | -473.62 | 582.52
| 3100 | 16.95 | 129.11 | 2987.91 | -492.02 | 605.15
| 3200 | 16.95 | 129.11 | 3083.57 | -510.42 | 627.77
| 3300 | 16.95 | 129.11 | 3179.22 | -528.82 | 650.4
| 3400 | 16.95 | 129.11 | 3274.88 | -547.21 | 673.03
| 3500 | 16.95 | 129.11 | 3370.53 | -565.61 | 695.65
| 3600 | 16.95 | 129.11 | 3466.18 | -584.01 | 718.28
| 3700 | 16.95 | 129.11 | 3561.84 | -602.4 | 740.91
| 3800 | 16.95 | 129.11 | 3657.49 | -620.8 | 763.53
| 3900 | 16.95 | 129.11 | 3753.14 | -639.2 | 786.16
| 4000 | 16.55 | 129.11 | 3848.82 | -657.54 | 808.71
| 4100 | 15.05 | 129.11 | 3945.04 | -674.71 | 829.84
| 4200 | 13.55 | 129.11 | 4041.94 | -690.3 | 849.01
| 4300 | 12.05 | 129.11 | 4139.45 | -704.28 | 866.2
| 4400 | 10.55 | 129.11 | 4237.51 | -716.64 | 881.41
| 4500 | 9.05 | 129.11 | 4336.05 | -727.38 | 894.62
| 4600 | 7.55 | 129.11 | 4435 | -736.49 | 905.82
| 4700 | 6.05 | 129.11 | 4534.29 | -743.96 | 915.01
| 4800 | 4.55 | 129.11 | 4633.86 | -749.79 | 922.18
| 4900 | 3.05 | 129.11 | 4733.64 | -753.97 | 927.32
| 5000 | 1.55 | 129.11 | 4833.55 | -756.5 | 930.44
| 5100 | 0.05 | 129.11 | 4933.54 | -757.39 | 931.52
| 5200 | 0 | 0 | 5033.54 | -757.39 | 931.53
| 5300 | 0 | 0 | 5133.54 | -757.39 | 931.53
| 5400 | 0 | 0 | 5233.54 | -757.39 | 931.53
| 5500 | 0 | 0 | 5333.54 | -757.39 | 931.53
| 5600 | 0 | 0 | 5433.54 | -757.39 | 931.53
| 5700 | 0 | 0 | 5533.54 | -757.39 | 931.53
| 5800 | 0 | 0 | 5633.54 | -757.39 | 931.53
| 5900 | 0 | 0 | 5733.54 | -757.39 | 931.53
| 6000 | 0 | 0 | 5833.54 | -757.39 | 931.53
| 6100 | 0 | 0 | 5933.54 | -757.39 | 931.53
| 6200 | 0 | 0 | 6033.54 | -757.39 | 931.53
| 6300 | 0 | 0 | 6133.54 | -757.39 | 931.53
| 6400 | 0 | 0 | 6233.54 | -757.39 | 931.53
| 6500 | 0 | 0 | 6333.54 | -757.39 | 931.53
| 6600 | 0 | 0 | 6433.54 | -757.39 | 931.53
| 6700 | 0 | 0 | 6533.54 | -757.39 | 931.53
| 6800 | 0 | 0 | 6633.54 | -757.39 | 931.53
| 6900 | 0 | 0 | 6733.54 | -757.39 | 931.53
| 6991.46 | 0 | 0 | 6825 | -757.39 | 931.53

## Lookup (hidden)
North Reference | RetunValue | Grid Type | ReturnValue | Deviation Indicator | ReturnValue
| 2 |  | 0 |  | 2
True |  | SPCS-Colorado Central-NAD27 |  | Directional
Grid |  | SPCS-Colorado Central-NAD83 |  | High Angle
|  | SPCS-Colorado North-NAD27 |  | Horizontal
SPCS-Colorado North-NAD83
SPCS-Colorado South-NAD27
SPCS-Colorado South-NAD83
UTM-Zone 12 NAD27
UTM-Zone 12 NAD83
UTM-Zone 13 NAD27
UTM-Zone 13 NAD83