## Data
Header Information | measured depth (ft) | inclination (°) | azimuth (°) | true vertical depth (ft) | northing +N/-S (ft) | easting +E/-W (ft) | Remarks
Operator Name | 0 | 0 | 0 | 0 | 0 | 0
TEP Rocky Mountain LLC | 100 | 0 | 0 | 100 | 0 | 0
Operator Number | 200 | 2.1 | 83.24 | 199.98 | 0.15 | 1.27
96850 | 300 | 5.1 | 83.24 | 299.78 | 0.89 | 7.51
Well Name and Number | 400 | 8.1 | 83.24 | 399.1 | 2.24 | 18.92
FEDERAL GM 342-10 | 500 | 11.1 | 83.24 | 497.69 | 4.2 | 35.48
API Number (if available) | 600 | 14.1 | 83.24 | 595.27 | 6.77 | 57.14
05-045-22699 | 700 | 17.1 | 83.24 | 691.58 | 9.93 | 83.84
Location: QQ SEC TWP RGE | 800 | 20.1 | 83.24 | 786.34 | 13.69 | 115.51
SENW, Sec. 10 T7S, R96W | 900 | 23.1 | 83.24 | 879.31 | 18.02 | 152.07
Citing Type: Planned or Actual | 1000 | 26.1 | 83.24 | 970.22 | 22.92 | 193.4
Actual | 1100 | 29.1 | 83.24 | 1058.83 | 28.37 | 239.4
Deviation Indicator | 1200 | 29.46 | 83.24 | 1145.92 | 34.15 | 288.2
Directional | 1300 | 29.46 | 83.24 | 1233 | 39.94 | 337.04
North Reference | 1400 | 29.46 | 83.24 | 1320.07 | 45.72 | 385.87
True | 1500 | 29.46 | 83.24 | 1407.14 | 51.51 | 434.7
Grid Type | 1600 | 29.46 | 83.24 | 1494.22 | 57.3 | 483.54
#VALUE! | 1700 | 29.46 | 83.24 | 1581.29 | 63.08 | 532.37
| 1800 | 29.46 | 83.24 | 1668.37 | 68.87 | 581.2
| 1900 | 29.46 | 83.24 | 1755.44 | 74.65 | 630.04
| 2000 | 29.46 | 83.24 | 1842.51 | 80.44 | 678.87
| 2100 | 29.46 | 83.24 | 1929.59 | 86.23 | 727.7
| 2200 | 29.46 | 83.24 | 2016.66 | 92.01 | 776.54
| 2300 | 29.46 | 83.24 | 2103.73 | 97.8 | 825.37
| 2400 | 29.46 | 83.24 | 2190.81 | 103.59 | 874.2
| 2500 | 29.46 | 83.24 | 2277.88 | 109.37 | 923.04
| 2600 | 29.46 | 83.24 | 2364.95 | 115.16 | 971.87
| 2700 | 29.46 | 83.24 | 2452.03 | 120.95 | 1020.7
| 2800 | 29.46 | 83.24 | 2539.1 | 126.73 | 1069.54
| 2900 | 29.46 | 83.24 | 2626.18 | 132.52 | 1118.37
| 3000 | 29.46 | 83.24 | 2713.25 | 138.3 | 1167.2
| 3100 | 29.46 | 83.24 | 2800.32 | 144.09 | 1216.04
| 3200 | 29.46 | 83.24 | 2887.4 | 149.88 | 1264.87
| 3300 | 29.46 | 83.24 | 2974.47 | 155.66 | 1313.71
| 3400 | 29.46 | 83.24 | 3061.54 | 161.45 | 1362.54
| 3500 | 29.35 | 83.24 | 3148.62 | 167.24 | 1411.37
| 3600 | 27.85 | 83.24 | 3236.41 | 172.87 | 1458.91
| 3700 | 26.35 | 83.24 | 3325.43 | 178.23 | 1504.15
| 3800 | 24.85 | 83.24 | 3415.61 | 183.31 | 1547.06
| 3900 | 23.35 | 83.24 | 3506.89 | 188.12 | 1587.61
| 4000 | 21.85 | 83.24 | 3599.2 | 192.64 | 1625.78
| 4100 | 20.35 | 83.24 | 3692.49 | 196.88 | 1661.53
| 4200 | 18.85 | 83.24 | 3786.7 | 200.83 | 1694.85
| 4300 | 17.35 | 83.24 | 3881.74 | 204.48 | 1725.7
| 4400 | 15.85 | 83.24 | 3977.57 | 207.84 | 1754.08
| 4500 | 14.35 | 83.24 | 4074.11 | 210.91 | 1779.95
| 4600 | 12.85 | 83.24 | 4171.31 | 213.68 | 1803.31
| 4700 | 11.35 | 83.24 | 4269.08 | 216.15 | 1824.13
| 4800 | 9.85 | 83.24 | 4367.37 | 218.31 | 1842.4
| 4900 | 8.35 | 83.24 | 4466.11 | 220.17 | 1858.11
| 5000 | 6.85 | 83.24 | 4565.23 | 221.73 | 1871.25
| 5100 | 5.35 | 83.24 | 4664.66 | 222.98 | 1881.81
| 5200 | 3.85 | 83.24 | 4764.33 | 223.92 | 1889.77
| 5300 | 2.35 | 83.24 | 4864.18 | 224.56 | 1895.15
| 5400 | 0.85 | 83.24 | 4964.14 | 224.89 | 1897.93
| 5500 | 0 | 0 | 5064.14 | 224.94 | 1898.35
| 5600 | 0 | 0 | 5164.14 | 224.94 | 1898.35
| 5700 | 0 | 0 | 5264.14 | 224.94 | 1898.35
| 5800 | 0 | 0 | 5364.14 | 224.94 | 1898.35
| 5900 | 0 | 0 | 5464.14 | 224.94 | 1898.35
| 6000 | 0 | 0 | 5564.14 | 224.94 | 1898.35
| 6100 | 0 | 0 | 5664.14 | 224.94 | 1898.35
| 6200 | 0 | 0 | 5764.14 | 224.94 | 1898.35
| 6300 | 0 | 0 | 5864.14 | 224.94 | 1898.35
| 6400 | 0 | 0 | 5964.14 | 224.94 | 1898.35
| 6500 | 0 | 0 | 6064.14 | 224.94 | 1898.35
| 6600 | 0 | 0 | 6164.14 | 224.94 | 1898.35
| 6700 | 0 | 0 | 6264.14 | 224.94 | 1898.35
| 6800 | 0 | 0 | 6364.14 | 224.94 | 1898.35
| 6900 | 0 | 0 | 6464.14 | 224.94 | 1898.35
| 7000 | 0 | 0 | 6564.14 | 224.94 | 1898.35
| 7100 | 0 | 0 | 6664.14 | 224.94 | 1898.35
| 7200 | 0 | 0 | 6764.14 | 224.94 | 1898.35
| 7300 | 0 | 0 | 6864.14 | 224.94 | 1898.35
| 7351.86 | 0 | 0 | 6916 | 224.94 | 1898.35

## Lookup (hidden)
North Reference | RetunValue | Grid Type | ReturnValue | Deviation Indicator | ReturnValue
| 2 |  | 0 |  | 2
True |  | SPCS-Colorado Central-NAD27 |  | Directional
Grid |  | SPCS-Colorado Central-NAD83 |  | High Angle
|  | SPCS-Colorado North-NAD27 |  | Horizontal
SPCS-Colorado North-NAD83
SPCS-Colorado South-NAD27
SPCS-Colorado South-NAD83
UTM-Zone 12 NAD27
UTM-Zone 12 NAD83
UTM-Zone 13 NAD27
UTM-Zone 13 NAD83