## Data
Header Information | measured depth (ft) | inclination (°) | azimuth (°) | true vertical depth (ft) | northing +N/-S (ft) | easting +E/-W (ft) | Remarks
Operator Name | 0 | 0 | 0 | 0 | 0 | 0
TEP Rocky Mountain LLC | 100 | 0 | 0 | 100 | 0 | 0
Operator Number | 200 | 2.2 | 108.82 | 199.99 | -0.34 | 1
96850 | 300 | 6.2 | 108.82 | 299.7 | -2.7 | 7.93
Well Name and Number | 400 | 10.2 | 108.82 | 398.66 | -7.3 | 21.43
FEDERAL GM 343-10 | 500 | 14.2 | 108.82 | 496.38 | -14.12 | 41.43
API Number (if available) | 600 | 18.2 | 108.82 | 592.39 | -23.12 | 67.83
05-045-22695 | 700 | 22.2 | 108.82 | 686.22 | -34.26 | 100.5
Location: QQ SEC TWP RGE | 800 | 26.2 | 108.82 | 777.41 | -47.48 | 139.3
SENW, Sec. 10 T7S, R96W | 900 | 30.2 | 108.82 | 865.52 | -62.73 | 184.01
Citing Type: Planned or Actual | 1000 | 34.2 | 108.82 | 950.13 | -79.92 | 234.44
Actual | 1100 | 35.55 | 108.82 | 1031.71 | -98.57 | 289.17
Deviation Indicator | 1200 | 35.55 | 108.82 | 1113.08 | -117.33 | 344.2
Directional | 1300 | 35.55 | 108.82 | 1194.44 | -136.09 | 399.23
North Reference | 1400 | 35.55 | 108.82 | 1275.8 | -154.85 | 454.26
True | 1500 | 35.55 | 108.82 | 1357.16 | -173.61 | 509.29
Grid Type | 1600 | 35.55 | 108.82 | 1438.52 | -192.37 | 564.33
#VALUE! | 1700 | 35.55 | 108.82 | 1519.88 | -211.12 | 619.36
| 1800 | 35.55 | 108.82 | 1601.24 | -229.88 | 674.39
| 1900 | 35.55 | 108.82 | 1682.6 | -248.64 | 729.42
| 2000 | 35.55 | 108.82 | 1763.96 | -267.4 | 784.45
| 2100 | 35.55 | 108.82 | 1845.32 | -286.16 | 839.49
| 2200 | 35.55 | 108.82 | 1926.68 | -304.92 | 894.52
| 2300 | 35.55 | 108.82 | 2008.04 | -323.68 | 949.55
| 2400 | 35.55 | 108.82 | 2089.4 | -342.44 | 1004.58
| 2500 | 35.55 | 108.82 | 2170.77 | -361.2 | 1059.61
| 2600 | 35.55 | 108.82 | 2252.13 | -379.96 | 1114.65
| 2700 | 35.55 | 108.82 | 2333.49 | -398.72 | 1169.68
| 2800 | 35.55 | 108.82 | 2414.85 | -417.47 | 1224.71
| 2900 | 35.55 | 108.82 | 2496.21 | -436.23 | 1279.74
| 3000 | 35.55 | 108.82 | 2577.57 | -454.99 | 1334.77
| 3100 | 35.55 | 108.82 | 2658.93 | -473.75 | 1389.81
| 3200 | 35.55 | 108.82 | 2740.29 | -492.51 | 1444.84
| 3300 | 35.55 | 108.82 | 2821.65 | -511.27 | 1499.87
| 3400 | 35.55 | 108.82 | 2903.01 | -530.03 | 1554.9
| 3500 | 35.55 | 108.82 | 2984.37 | -548.79 | 1609.93
| 3600 | 35.55 | 108.82 | 3065.73 | -567.55 | 1664.97
| 3700 | 35.55 | 108.82 | 3147.1 | -586.31 | 1720
| 3800 | 35.55 | 108.82 | 3228.46 | -605.07 | 1775.03
| 3900 | 35.55 | 108.82 | 3309.82 | -623.82 | 1830.06
| 4000 | 35.55 | 108.82 | 3391.18 | -642.58 | 1885.09
| 4100 | 35.55 | 108.82 | 3472.54 | -661.34 | 1940.13
| 4200 | 35.55 | 108.82 | 3553.9 | -680.1 | 1995.16
| 4300 | 35.53 | 108.82 | 3635.26 | -698.86 | 2050.19
| 4400 | 33.03 | 108.82 | 3717.89 | -717.03 | 2103.49
| 4500 | 30.53 | 108.82 | 3802.89 | -734.02 | 2153.33
| 4600 | 28.03 | 108.82 | 3890.11 | -749.8 | 2199.62
| 4700 | 25.53 | 108.82 | 3979.38 | -764.33 | 2242.26
| 4800 | 23.03 | 108.82 | 4070.53 | -777.6 | 2281.17
| 4900 | 20.53 | 108.82 | 4163.39 | -789.56 | 2316.28
| 5000 | 18.03 | 108.82 | 4257.77 | -800.22 | 2347.52
| 5100 | 15.53 | 108.82 | 4353.51 | -809.53 | 2374.84
| 5200 | 13.03 | 108.82 | 4450.41 | -817.48 | 2398.18
| 5300 | 10.53 | 108.82 | 4548.3 | -824.07 | 2417.5
| 5400 | 8.03 | 108.82 | 4646.98 | -829.27 | 2432.76
| 5500 | 5.53 | 108.82 | 4746.28 | -833.08 | 2443.92
| 5600 | 3.03 | 108.82 | 4845.99 | -835.48 | 2450.98
| 5700 | 0.53 | 108.82 | 4945.94 | -836.48 | 2453.92
| 5800 | 0 | 0 | 5045.93 | -836.51 | 2454.01
| 5900 | 0 | 0 | 5145.93 | -836.51 | 2454.01
| 6000 | 0 | 0 | 5245.93 | -836.51 | 2454.01
| 6100 | 0 | 0 | 5345.93 | -836.51 | 2454.01
| 6200 | 0 | 0 | 5445.93 | -836.51 | 2454.01
| 6300 | 0 | 0 | 5545.93 | -836.51 | 2454.01
| 6400 | 0 | 0 | 5645.93 | -836.51 | 2454.01
| 6500 | 0 | 0 | 5745.93 | -836.51 | 2454.01
| 6600 | 0 | 0 | 5845.93 | -836.51 | 2454.01
| 6700 | 0 | 0 | 5945.93 | -836.51 | 2454.01
| 6800 | 0 | 0 | 6045.93 | -836.51 | 2454.01
| 6900 | 0 | 0 | 6145.93 | -836.51 | 2454.01
| 7000 | 0 | 0 | 6245.93 | -836.51 | 2454.01
| 7100 | 0 | 0 | 6345.93 | -836.51 | 2454.01
| 7200 | 0 | 0 | 6445.93 | -836.51 | 2454.01
| 7300 | 0 | 0 | 6545.93 | -836.51 | 2454.01
| 7400 | 0 | 0 | 6645.93 | -836.51 | 2454.01
| 7500 | 0 | 0 | 6745.93 | -836.51 | 2454.01
| 7600 | 0 | 0 | 6845.93 | -836.51 | 2454.01
| 7627.07 | 0 | 0 | 6873 | -836.51 | 2454.01

## Lookup (hidden)
North Reference | RetunValue | Grid Type | ReturnValue | Deviation Indicator | ReturnValue
| 2 |  | 0 |  | 2
True |  | SPCS-Colorado Central-NAD27 |  | Directional
Grid |  | SPCS-Colorado Central-NAD83 |  | High Angle
|  | SPCS-Colorado North-NAD27 |  | Horizontal
SPCS-Colorado North-NAD83
SPCS-Colorado South-NAD27
SPCS-Colorado South-NAD83
UTM-Zone 12 NAD27
UTM-Zone 12 NAD83
UTM-Zone 13 NAD27
UTM-Zone 13 NAD83