## Data
Header Information | measured depth (ft) | inclination (°) | azimuth (°) | true vertical depth (ft) | northing +N/-S (ft) | easting +E/-W (ft) | Remarks
Operator Name | 0 | 0 | 0 | 0 | 0 | 0
TEP Rocky Mountain LLC | 100 | 0 | 0 | 100 | 0 | 0
Operator Number | 200 | 3.15 | 129.75 | 199.96 | -1.23 | 1.48
96850 | 300 | 7.65 | 129.75 | 299.5 | -7.25 | 8.71
Well Name and Number | 400 | 12.15 | 129.75 | 397.98 | -18.24 | 21.93
FEDERAL GM 344-10 | 500 | 16.65 | 129.75 | 494.81 | -34.14 | 41.04
API Number (if available) | 600 | 21.15 | 129.75 | 589.4 | -54.84 | 65.94
05-045-22693 | 700 | 25.65 | 129.75 | 681.15 | -80.23 | 96.47
Location: QQ SEC TWP RGE | 800 | 30.15 | 129.75 | 769.5 | -110.14 | 132.43
SENW, Sec. 10 T7S, R96W | 900 | 34.65 | 129.75 | 853.92 | -144.4 | 173.62
Citing Type: Planned or Actual | 1000 | 39.15 | 129.75 | 933.86 | -182.78 | 219.77
Actual | 1100 | 41.2 | 129.75 | 1009.63 | -224.51 | 269.94
Deviation Indicator | 1200 | 41.2 | 129.75 | 1084.87 | -266.63 | 320.58
Directional | 1300 | 41.2 | 129.75 | 1160.11 | -308.75 | 371.23
North Reference | 1400 | 41.2 | 129.75 | 1235.35 | -350.87 | 421.87
True | 1500 | 41.2 | 129.75 | 1310.59 | -392.99 | 472.52
Grid Type | 1600 | 41.2 | 129.75 | 1385.83 | -435.11 | 523.16
#VALUE! | 1700 | 41.2 | 129.75 | 1461.07 | -477.23 | 573.81
| 1800 | 41.2 | 129.75 | 1536.31 | -519.35 | 624.45
| 1900 | 41.2 | 129.75 | 1611.55 | -561.47 | 675.1
| 2000 | 41.2 | 129.75 | 1686.79 | -603.59 | 725.74
| 2100 | 41.2 | 129.75 | 1762.03 | -645.71 | 776.39
| 2200 | 41.2 | 129.75 | 1837.27 | -687.83 | 827.03
| 2300 | 41.2 | 129.75 | 1912.51 | -729.95 | 877.68
| 2400 | 41.2 | 129.75 | 1987.75 | -772.07 | 928.32
| 2500 | 41.2 | 129.75 | 2062.98 | -814.19 | 978.97
| 2600 | 41.2 | 129.75 | 2138.22 | -856.31 | 1029.61
| 2700 | 41.2 | 129.75 | 2213.46 | -898.43 | 1080.26
| 2800 | 41.2 | 129.75 | 2288.7 | -940.56 | 1130.9
| 2900 | 41.2 | 129.75 | 2363.94 | -982.68 | 1181.55
| 3000 | 41.2 | 129.75 | 2439.18 | -1024.8 | 1232.19
| 3100 | 41.2 | 129.75 | 2514.42 | -1066.92 | 1282.83
| 3200 | 41.2 | 129.75 | 2589.66 | -1109.04 | 1333.48
| 3300 | 41.2 | 129.75 | 2664.9 | -1151.16 | 1384.12
| 3400 | 41.2 | 129.75 | 2740.14 | -1193.28 | 1434.77
| 3500 | 41.2 | 129.75 | 2815.38 | -1235.4 | 1485.41
| 3600 | 41.2 | 129.75 | 2890.62 | -1277.52 | 1536.06
| 3700 | 41.2 | 129.75 | 2965.86 | -1319.64 | 1586.7
| 3800 | 41.2 | 129.75 | 3041.1 | -1361.76 | 1637.35
| 3900 | 41.2 | 129.75 | 3116.34 | -1403.88 | 1687.99
| 4000 | 41.2 | 129.75 | 3191.58 | -1446 | 1738.64
| 4100 | 41.2 | 129.75 | 3266.81 | -1488.12 | 1789.28
| 4200 | 41.2 | 129.75 | 3342.05 | -1530.24 | 1839.93
| 4300 | 41.2 | 129.75 | 3417.29 | -1572.36 | 1890.57
| 4400 | 41.2 | 129.75 | 3492.53 | -1614.48 | 1941.22
| 4500 | 41.2 | 129.75 | 3567.77 | -1656.6 | 1991.86
| 4600 | 39.84 | 129.75 | 3643.43 | -1698.41 | 2042.13
| 4700 | 37.34 | 129.75 | 3721.59 | -1738.3 | 2090.08
| 4800 | 34.84 | 129.75 | 3802.39 | -1775.96 | 2135.37
| 4900 | 32.34 | 129.75 | 3885.68 | -1811.34 | 2177.91
| 5000 | 29.84 | 129.75 | 3971.31 | -1844.36 | 2217.61
| 5100 | 27.34 | 129.75 | 4059.11 | -1874.95 | 2254.4
| 5200 | 24.84 | 129.75 | 4148.91 | -1903.08 | 2288.21
| 5300 | 22.34 | 129.75 | 4240.54 | -1928.67 | 2318.98
| 5400 | 19.84 | 129.75 | 4333.84 | -1951.67 | 2346.65
| 5500 | 17.34 | 129.75 | 4428.61 | -1972.06 | 2371.16
| 5600 | 14.84 | 129.75 | 4524.68 | -1989.78 | 2392.47
| 5700 | 12.34 | 129.75 | 4621.88 | -2004.81 | 2410.53
| 5800 | 9.84 | 129.75 | 4720 | -2017.11 | 2425.32
| 5900 | 7.34 | 129.75 | 4818.87 | -2026.66 | 2436.81
| 6000 | 4.84 | 129.75 | 4918.3 | -2033.45 | 2444.97
| 6100 | 2.34 | 129.75 | 5018.09 | -2037.45 | 2449.78
| 6200 | 0 | 0 | 5118.07 | -2038.68 | 2451.26
| 6300 | 0 | 0 | 5218.07 | -2038.68 | 2451.26
| 6400 | 0 | 0 | 5318.07 | -2038.68 | 2451.26
| 6500 | 0 | 0 | 5418.07 | -2038.68 | 2451.26
| 6600 | 0 | 0 | 5518.07 | -2038.68 | 2451.26
| 6700 | 0 | 0 | 5618.07 | -2038.68 | 2451.26
| 6800 | 0 | 0 | 5718.07 | -2038.68 | 2451.26
| 6900 | 0 | 0 | 5818.07 | -2038.68 | 2451.26
| 7000 | 0 | 0 | 5918.07 | -2038.68 | 2451.26
| 7100 | 0 | 0 | 6018.07 | -2038.68 | 2451.26
| 7200 | 0 | 0 | 6118.07 | -2038.68 | 2451.26
| 7300 | 0 | 0 | 6218.07 | -2038.68 | 2451.26
| 7400 | 0 | 0 | 6318.07 | -2038.68 | 2451.26
| 7500 | 0 | 0 | 6418.07 | -2038.68 | 2451.26
| 7600 | 0 | 0 | 6518.07 | -2038.68 | 2451.26
| 7700 | 0 | 0 | 6618.07 | -2038.68 | 2451.26
| 7800 | 0 | 0 | 6718.07 | -2038.68 | 2451.26
| 7900 | 0 | 0 | 6818.07 | -2038.68 | 2451.26
| 7901.93 | 0 | 0 | 6820 | -2038.68 | 2451.26

## Lookup (hidden)
North Reference | RetunValue | Grid Type | ReturnValue | Deviation Indicator | ReturnValue
| 2 |  | 0 |  | 2
True |  | SPCS-Colorado Central-NAD27 |  | Directional
Grid |  | SPCS-Colorado Central-NAD83 |  | High Angle
|  | SPCS-Colorado North-NAD27 |  | Horizontal
SPCS-Colorado North-NAD83
SPCS-Colorado South-NAD27
SPCS-Colorado South-NAD83
UTM-Zone 12 NAD27
UTM-Zone 12 NAD83
UTM-Zone 13 NAD27
UTM-Zone 13 NAD83