## Data
Header Information | measured depth (ft) | inclination (°) | azimuth (°) | true vertical depth (ft) | northing +N/-S (ft) | easting +E/-W (ft) | Remarks
Operator Name | 0 | 0 | 0 | 0 | 0 | 0
TEP Rocky Mountain LLC | 100 | 0 | 0 | 100 | 0 | 0
Operator Number | 200 | 1.93 | 308.46 | 199.99 | 0.57 | -0.72
96850 | 300 | 5.43 | 308.46 | 299.77 | 4.56 | -5.74
Well Name and Number | 400 | 8.93 | 308.46 | 398.97 | 12.33 | -15.52
FEDERAL GM 411-10 | 500 | 12.43 | 308.46 | 497.22 | 23.85 | -30.02
API Number (if available) | 600 | 15.93 | 308.46 | 594.16 | 39.08 | -49.19
05-045-22685 | 700 | 19.43 | 308.46 | 689.43 | 57.96 | -72.96
Location: QQ SEC TWP RGE | 800 | 22.93 | 308.46 | 782.66 | 80.42 | -101.24
SENW, Sec. 10 T7S, R96W | 900 | 26.43 | 308.46 | 873.52 | 106.39 | -133.93
Citing Type: Planned or Actual | 1000 | 29.09 | 308.46 | 961.74 | 135.66 | -170.77
Actual | 1100 | 29.09 | 308.46 | 1049.13 | 165.89 | -208.84
Deviation Indicator | 1200 | 29.09 | 308.46 | 1136.52 | 196.13 | -246.9
Directional | 1300 | 29.09 | 308.46 | 1223.91 | 226.37 | -284.97
North Reference | 1400 | 29.09 | 308.46 | 1311.3 | 256.6 | -323.03
True | 1500 | 29.09 | 308.46 | 1398.69 | 286.84 | -361.1
Grid Type | 1600 | 29.09 | 308.46 | 1486.07 | 317.08 | -399.16
#VALUE! | 1700 | 29.09 | 308.46 | 1573.46 | 347.31 | -437.22
| 1800 | 29.09 | 308.46 | 1660.85 | 377.55 | -475.29
| 1900 | 29.09 | 308.46 | 1748.24 | 407.79 | -513.35
| 2000 | 29.09 | 308.46 | 1835.63 | 438.02 | -551.42
| 2100 | 29.09 | 308.46 | 1923.02 | 468.26 | -589.48
| 2200 | 29.09 | 308.46 | 2010.41 | 498.5 | -627.55
| 2300 | 29.09 | 308.46 | 2097.8 | 528.73 | -665.61
| 2400 | 29.09 | 308.46 | 2185.19 | 558.97 | -703.68
| 2500 | 29.09 | 308.46 | 2272.57 | 589.21 | -741.74
| 2600 | 29.09 | 308.46 | 2359.96 | 619.45 | -779.81
| 2700 | 29.09 | 308.46 | 2447.35 | 649.68 | -817.87
| 2800 | 29.09 | 308.46 | 2534.74 | 679.92 | -855.93
| 2900 | 29.09 | 308.46 | 2622.13 | 710.16 | -894
| 3000 | 29.09 | 308.46 | 2709.52 | 740.39 | -932.06
| 3100 | 29.09 | 308.46 | 2796.91 | 770.63 | -970.13
| 3200 | 29.09 | 308.46 | 2884.3 | 800.87 | -1008.19
| 3300 | 29.09 | 308.46 | 2971.69 | 831.1 | -1046.26
| 3400 | 29.09 | 308.46 | 3059.08 | 861.34 | -1084.32
| 3500 | 29.09 | 308.46 | 3146.46 | 891.58 | -1122.39
| 3600 | 29.09 | 308.46 | 3233.85 | 921.81 | -1160.45
| 3700 | 29.09 | 308.46 | 3321.24 | 952.05 | -1198.51
| 3800 | 29.09 | 308.46 | 3408.63 | 982.29 | -1236.58
| 3900 | 29.09 | 308.46 | 3496.02 | 1012.52 | -1274.64
| 4000 | 28.01 | 308.46 | 3583.65 | 1042.49 | -1312.36
| 4100 | 26.01 | 308.46 | 3672.74 | 1070.73 | -1347.92
| 4200 | 24.01 | 308.46 | 3763.36 | 1097.03 | -1381.02
| 4300 | 22.01 | 308.46 | 3855.4 | 1121.34 | -1411.63
| 4400 | 20.01 | 308.46 | 3948.75 | 1143.64 | -1439.7
| 4500 | 18.01 | 308.46 | 4043.29 | 1163.89 | -1465.2
| 4600 | 16.01 | 308.46 | 4138.91 | 1182.09 | -1488.1
| 4700 | 14.01 | 308.46 | 4235.49 | 1198.2 | -1508.38
| 4800 | 12.01 | 308.46 | 4332.92 | 1212.2 | -1526.01
| 4900 | 10.01 | 308.46 | 4431.08 | 1224.07 | -1540.96
| 5000 | 8.01 | 308.46 | 4529.84 | 1233.81 | -1553.22
| 5100 | 6.01 | 308.46 | 4629.09 | 1241.4 | -1562.78
| 5200 | 4.01 | 308.46 | 4728.7 | 1246.84 | -1569.61
| 5300 | 2.01 | 308.46 | 4828.56 | 1250.1 | -1573.72
| 5400 | 0.01 | 308.46 | 4928.53 | 1251.2 | -1575.1
| 5500 | 0 | 0 | 5028.53 | 1251.2 | -1575.1
| 5600 | 0 | 0 | 5128.53 | 1251.2 | -1575.1
| 5700 | 0 | 0 | 5228.53 | 1251.2 | -1575.1
| 5800 | 0 | 0 | 5328.53 | 1251.2 | -1575.1
| 5900 | 0 | 0 | 5428.53 | 1251.2 | -1575.1
| 6000 | 0 | 0 | 5528.53 | 1251.2 | -1575.1
| 6100 | 0 | 0 | 5628.53 | 1251.2 | -1575.1
| 6200 | 0 | 0 | 5728.53 | 1251.2 | -1575.1
| 6300 | 0 | 0 | 5828.53 | 1251.2 | -1575.1
| 6400 | 0 | 0 | 5928.53 | 1251.2 | -1575.1
| 6500 | 0 | 0 | 6028.53 | 1251.2 | -1575.1
| 6600 | 0 | 0 | 6128.53 | 1251.2 | -1575.1
| 6700 | 0 | 0 | 6228.53 | 1251.2 | -1575.1
| 6800 | 0 | 0 | 6328.53 | 1251.2 | -1575.1
| 6900 | 0 | 0 | 6428.53 | 1251.2 | -1575.1
| 7000 | 0 | 0 | 6528.53 | 1251.2 | -1575.1
| 7100 | 0 | 0 | 6628.53 | 1251.2 | -1575.1
| 7200 | 0 | 0 | 6728.53 | 1251.2 | -1575.1
| 7300 | 0 | 0 | 6828.53 | 1251.2 | -1575.1
| 7306.47 | 0 | 0 | 6835 | 1251.2 | -1575.1

## Lookup (hidden)
North Reference | RetunValue | Grid Type | ReturnValue | Deviation Indicator | ReturnValue
| 2 |  | 0 |  | 2
True |  | SPCS-Colorado Central-NAD27 |  | Directional
Grid |  | SPCS-Colorado Central-NAD83 |  | High Angle
|  | SPCS-Colorado North-NAD27 |  | Horizontal
SPCS-Colorado North-NAD83
SPCS-Colorado South-NAD27
SPCS-Colorado South-NAD83
UTM-Zone 12 NAD27
UTM-Zone 12 NAD83
UTM-Zone 13 NAD27
UTM-Zone 13 NAD83