## Data
Header Information | measured depth (ft) | inclination (°) | azimuth (°) | true vertical depth (ft) | northing +N/-S (ft) | easting +E/-W (ft) | Remarks
Operator Name | 0 | 0 | 0 | 0 | 0 | 0
TEP Rocky Mountain LLC | 100 | 0 | 0 | 100 | 0 | 0
Operator Number | 200 | 2.1 | 27.74 | 199.98 | 1.14 | 0.6
96850 | 300 | 5.1 | 27.74 | 299.78 | 6.69 | 3.52
Well Name and Number | 400 | 8.1 | 27.74 | 399.1 | 16.86 | 8.87
FEDERAL GM 422-10 | 500 | 10.13 | 27.74 | 497.74 | 31.38 | 16.5
API Number (if available) | 600 | 10.13 | 27.74 | 596.18 | 46.94 | 24.69
05-045-22697 | 700 | 10.13 | 27.74 | 694.62 | 62.51 | 32.87
Location: QQ SEC TWP RGE | 800 | 10.13 | 27.74 | 793.07 | 78.07 | 41.06
SENW, Sec. 10 T7S, R96W | 900 | 10.13 | 27.74 | 891.51 | 93.63 | 49.24
Citing Type: Planned or Actual | 1000 | 10.13 | 27.74 | 989.95 | 109.19 | 57.42
Actual | 1100 | 10.13 | 27.74 | 1088.39 | 124.75 | 65.61
Deviation Indicator | 1200 | 10.13 | 27.74 | 1186.83 | 140.31 | 73.79
Directional | 1300 | 10.13 | 27.74 | 1285.28 | 155.88 | 81.98
North Reference | 1400 | 10.13 | 27.74 | 1383.72 | 171.44 | 90.16
True | 1500 | 10.13 | 27.74 | 1482.16 | 187 | 98.34
Grid Type | 1600 | 10.13 | 27.74 | 1580.6 | 202.56 | 106.53
#VALUE! | 1700 | 10.13 | 27.74 | 1679.05 | 218.12 | 114.71
| 1800 | 10.13 | 27.74 | 1777.49 | 233.68 | 122.9
| 1900 | 10.13 | 27.74 | 1875.93 | 249.25 | 131.08
| 2000 | 10.13 | 27.74 | 1974.37 | 264.81 | 139.26
| 2100 | 10.13 | 27.74 | 2072.81 | 280.37 | 147.45
| 2200 | 10.13 | 27.74 | 2171.26 | 295.93 | 155.63
| 2300 | 10.13 | 27.74 | 2269.7 | 311.49 | 163.82
| 2400 | 10.13 | 27.74 | 2368.14 | 327.05 | 172
| 2500 | 10.13 | 27.74 | 2466.58 | 342.62 | 180.18
| 2600 | 10.13 | 27.74 | 2565.03 | 358.18 | 188.37
| 2700 | 10.13 | 27.74 | 2663.47 | 373.74 | 196.55
| 2800 | 10.13 | 27.74 | 2761.91 | 389.3 | 204.73
| 2900 | 10.13 | 27.74 | 2860.35 | 404.86 | 212.92
| 3000 | 10.13 | 27.74 | 2958.79 | 420.42 | 221.1
| 3100 | 10.13 | 27.74 | 3057.24 | 435.99 | 229.29
| 3200 | 10.13 | 27.74 | 3155.68 | 451.55 | 237.47
| 3300 | 10.13 | 27.74 | 3254.12 | 467.11 | 245.65
| 3400 | 10.13 | 27.74 | 3352.56 | 482.67 | 253.84
| 3500 | 10.13 | 27.74 | 3451 | 498.23 | 262.02
| 3600 | 10.13 | 27.74 | 3549.45 | 513.79 | 270.21
| 3700 | 10.13 | 27.74 | 3647.89 | 529.36 | 278.39
| 3800 | 10.13 | 27.74 | 3746.33 | 544.92 | 286.57
| 3900 | 10.13 | 27.74 | 3844.77 | 560.48 | 294.76
| 4000 | 10.13 | 27.74 | 3943.22 | 576.04 | 302.94
| 4100 | 10.13 | 27.74 | 4041.66 | 591.6 | 311.13
| 4200 | 10.13 | 27.74 | 4140.1 | 607.16 | 319.31
| 4300 | 10.13 | 27.74 | 4238.54 | 622.73 | 327.49
| 4400 | 8.91 | 27.74 | 4337.13 | 637.54 | 335.29
| 4500 | 7.41 | 27.74 | 4436.11 | 650.11 | 341.9
| 4600 | 5.91 | 27.74 | 4535.43 | 660.38 | 347.3
| 4700 | 4.41 | 27.74 | 4635.02 | 668.35 | 351.49
| 4800 | 2.91 | 27.74 | 4734.82 | 674 | 354.46
| 4900 | 1.41 | 27.74 | 4834.74 | 677.34 | 356.22
| 5000 | 0 | 0 | 4934.73 | 678.37 | 356.76
| 5100 | 0 | 0 | 5034.73 | 678.37 | 356.76
| 5200 | 0 | 0 | 5134.73 | 678.37 | 356.76
| 5300 | 0 | 0 | 5234.73 | 678.37 | 356.76
| 5400 | 0 | 0 | 5334.73 | 678.37 | 356.76
| 5500 | 0 | 0 | 5434.73 | 678.37 | 356.76
| 5600 | 0 | 0 | 5534.73 | 678.37 | 356.76
| 5700 | 0 | 0 | 5634.73 | 678.37 | 356.76
| 5800 | 0 | 0 | 5734.73 | 678.37 | 356.76
| 5900 | 0 | 0 | 5834.73 | 678.37 | 356.76
| 6000 | 0 | 0 | 5934.73 | 678.37 | 356.76
| 6100 | 0 | 0 | 6034.73 | 678.37 | 356.76
| 6200 | 0 | 0 | 6134.73 | 678.37 | 356.76
| 6300 | 0 | 0 | 6234.73 | 678.37 | 356.76
| 6400 | 0 | 0 | 6334.73 | 678.37 | 356.76
| 6500 | 0 | 0 | 6434.73 | 678.37 | 356.76
| 6600 | 0 | 0 | 6534.73 | 678.37 | 356.76
| 6700 | 0 | 0 | 6634.73 | 678.37 | 356.76
| 6800 | 0 | 0 | 6734.73 | 678.37 | 356.76
| 6900 | 0 | 0 | 6834.73 | 678.37 | 356.76
| 6900.27 | 0 | 0 | 6835 | 678.37 | 356.76

## Lookup (hidden)
North Reference | RetunValue | Grid Type | ReturnValue | Deviation Indicator | ReturnValue
| 2 |  | 0 |  | 2
True |  | SPCS-Colorado Central-NAD27 |  | Directional
Grid |  | SPCS-Colorado Central-NAD83 |  | High Angle
|  | SPCS-Colorado North-NAD27 |  | Horizontal
SPCS-Colorado North-NAD83
SPCS-Colorado South-NAD27
SPCS-Colorado South-NAD83
UTM-Zone 12 NAD27
UTM-Zone 12 NAD83
UTM-Zone 13 NAD27
UTM-Zone 13 NAD83