## Data
Header Information | measured depth (ft) | inclination (°) | azimuth (°) | true vertical depth (ft) | northing +N/-S (ft) | easting +E/-W (ft) | Review
Operator Name | 0 | 0 | 0 | 0 | 0 | 0
TEP Rocky Mountain LLC | 100 | 0 | 0 | 100 | 0 | 0
Operator Number | 200 | 2.1 | 135.21 | 199.98 | -0.91 | 0.9
96850 | 300 | 3.64 | 135.21 | 299.82 | -4.93 | 4.89
Well Name and Number | 400 | 3.64 | 135.21 | 399.62 | -9.43 | 9.36
FEDERAL GM 432-10 | 500 | 3.64 | 135.21 | 499.42 | -13.93 | 13.83
API Number (if available) | 600 | 3.64 | 135.21 | 599.22 | -18.43 | 18.29
05-045-22675 | 700 | 3.64 | 135.21 | 699.01 | -22.93 | 22.76
Location: QQ SEC TWP RGE | 800 | 3.64 | 135.21 | 798.81 | -27.44 | 27.23
SENW, Sec. 10 T7S, R96W | 900 | 3.64 | 135.21 | 898.61 | -31.94 | 31.7
Citing Type: Planned or Actual | 1000 | 3.64 | 135.21 | 998.41 | -36.44 | 36.17
Actual | 1100 | 3.64 | 135.21 | 1098.21 | -40.94 | 40.64
Deviation Indicator | 1200 | 3.64 | 135.21 | 1198.01 | -45.44 | 45.11
Directional | 1300 | 3.64 | 135.21 | 1297.81 | -49.95 | 49.57
North Reference | 1400 | 3.64 | 135.21 | 1397.61 | -54.45 | 54.04
True | 1500 | 3.64 | 135.21 | 1497.4 | -58.95 | 58.51
Grid Type | 1600 | 3.64 | 135.21 | 1597.2 | -63.45 | 62.98
#VALUE! | 1700 | 3.64 | 135.21 | 1697 | -67.95 | 67.45
| 1800 | 3.64 | 135.21 | 1796.8 | -72.46 | 71.92
| 1900 | 3.64 | 135.21 | 1896.6 | -76.96 | 76.39
| 2000 | 3.64 | 135.21 | 1996.4 | -81.46 | 80.85
| 2100 | 3.64 | 135.21 | 2096.2 | -85.96 | 85.32
| 2200 | 3.64 | 135.21 | 2195.99 | -90.47 | 89.79
| 2300 | 3.64 | 135.21 | 2295.79 | -94.97 | 94.26
| 2400 | 3.64 | 135.21 | 2395.59 | -99.47 | 98.73
| 2500 | 3.64 | 135.21 | 2495.39 | -103.97 | 103.2
| 2600 | 3.64 | 135.21 | 2595.19 | -108.47 | 107.67
| 2700 | 3.64 | 135.21 | 2694.99 | -112.98 | 112.13
| 2800 | 3.64 | 135.21 | 2794.79 | -117.48 | 116.6
| 2900 | 3.64 | 135.21 | 2894.58 | -121.98 | 121.07
| 3000 | 3.64 | 135.21 | 2994.38 | -126.48 | 125.54
| 3100 | 3.64 | 135.21 | 3094.18 | -130.98 | 130.01
| 3200 | 3.64 | 135.21 | 3193.98 | -135.49 | 134.48
| 3300 | 3.64 | 135.21 | 3293.78 | -139.99 | 138.94
| 3400 | 3.64 | 135.21 | 3393.58 | -144.49 | 143.41
| 3500 | 3.64 | 135.21 | 3493.38 | -148.99 | 147.88
| 3600 | 3.64 | 135.21 | 3593.17 | -153.49 | 152.35
| 3700 | 3.64 | 135.21 | 3692.97 | -158 | 156.82
| 3800 | 3.64 | 135.21 | 3792.77 | -162.5 | 161.29
| 3900 | 3.64 | 135.21 | 3892.57 | -167 | 165.76
| 4000 | 3.64 | 135.21 | 3992.37 | -171.5 | 170.22
| 4100 | 3.64 | 135.21 | 4092.17 | -176.01 | 174.69
| 4200 | 3.64 | 135.21 | 4191.97 | -180.51 | 179.16
| 4300 | 3.64 | 135.21 | 4291.76 | -185.01 | 183.63
| 4400 | 3.64 | 135.21 | 4391.56 | -189.51 | 188.1
| 4500 | 3.64 | 135.21 | 4491.36 | -194.01 | 192.57
| 4600 | 3.64 | 135.21 | 4591.16 | -198.52 | 197.04
| 4700 | 3.64 | 135.21 | 4690.96 | -203.02 | 201.5
| 4800 | 2.52 | 135.21 | 4790.8 | -207.01 | 205.47
| 4900 | 1.02 | 135.21 | 4890.75 | -209.21 | 207.65
| 5000 | 0 | 0 | 4990.74 | -209.64 | 208.08
| 5100 | 0 | 0 | 5090.74 | -209.64 | 208.08
| 5200 | 0 | 0 | 5190.74 | -209.64 | 208.08
| 5300 | 0 | 0 | 5290.74 | -209.64 | 208.08
| 5400 | 0 | 0 | 5390.74 | -209.64 | 208.08
| 5500 | 0 | 0 | 5490.74 | -209.64 | 208.08
| 5600 | 0 | 0 | 5590.74 | -209.64 | 208.08
| 5700 | 0 | 0 | 5690.74 | -209.64 | 208.08
| 5800 | 0 | 0 | 5790.74 | -209.64 | 208.08
| 5900 | 0 | 0 | 5890.74 | -209.64 | 208.08
| 6000 | 0 | 0 | 5990.74 | -209.64 | 208.08
| 6100 | 0 | 0 | 6090.74 | -209.64 | 208.08
| 6200 | 0 | 0 | 6190.74 | -209.64 | 208.08
| 6300 | 0 | 0 | 6290.74 | -209.64 | 208.08
| 6400 | 0 | 0 | 6390.74 | -209.64 | 208.08
| 6500 | 0 | 0 | 6490.74 | -209.64 | 208.08
| 6600 | 0 | 0 | 6590.74 | -209.64 | 208.08
| 6700 | 0 | 0 | 6690.74 | -209.64 | 208.08
| 6800 | 0 | 0 | 6790.74 | -209.64 | 208.08
| 6843.26 | 0 | 0 | 6834 | -209.64 | 208.08

## Lookup (hidden)
North Reference | RetunValue | Grid Type | ReturnValue | Deviation Indicator | ReturnValue
| 2 |  | 0 |  | 2
True |  | SPCS-Colorado Central-NAD27 |  | Directional
Grid |  | SPCS-Colorado Central-NAD83 |  | High Angle
|  | SPCS-Colorado North-NAD27 |  | Horizontal
SPCS-Colorado North-NAD83
SPCS-Colorado South-NAD27
SPCS-Colorado South-NAD83
UTM-Zone 12 NAD27
UTM-Zone 12 NAD83
UTM-Zone 13 NAD27
UTM-Zone 13 NAD83