## Data
Header Information | measured depth (ft) | inclination (°) | azimuth (°) | true vertical depth (ft) | northing +N/-S (ft) | easting +E/-W (ft) | Remarks
Operator Name | 0 | 0 | 0 | 0 | 0 | 0
TEP Rocky Mountain LLC | 100 | 0 | 0 | 100 | 0 | 0
Operator Number | 200 | 1.65 | 140.19 | 199.99 | -0.61 | 0.51
96850 | 300 | 4.65 | 140.19 | 299.83 | -4.83 | 4.02
Well Name and Number | 400 | 7.65 | 140.19 | 399.24 | -13.06 | 10.88
FEDERAL GM 433-10 | 500 | 10.65 | 140.19 | 497.96 | -25.27 | 21.06
API Number (if available) | 600 | 13.65 | 140.19 | 595.71 | -41.44 | 34.54
05-045-22683 | 700 | 16.65 | 140.19 | 692.22 | -61.51 | 51.27
Location: QQ SEC TWP RGE | 800 | 19.65 | 140.19 | 787.24 | -85.44 | 71.21
SENW, Sec. 10 T7S, R96W | 900 | 22.57 | 140.19 | 880.49 | -113.15 | 94.31
Citing Type: Planned or Actual | 1000 | 22.57 | 140.19 | 972.83 | -142.62 | 118.88
Actual | 1100 | 22.57 | 140.19 | 1065.18 | -172.1 | 143.45
Deviation Indicator | 1200 | 22.57 | 140.19 | 1157.52 | -201.58 | 168.02
Directional | 1300 | 22.57 | 140.19 | 1249.87 | -231.06 | 192.59
North Reference | 1400 | 22.57 | 140.19 | 1342.21 | -260.53 | 217.16
True | 1500 | 22.57 | 140.19 | 1434.55 | -290.01 | 241.73
Grid Type | 1600 | 22.57 | 140.19 | 1526.9 | -319.49 | 266.3
#VALUE! | 1700 | 22.57 | 140.19 | 1619.24 | -348.96 | 290.87
| 1800 | 22.57 | 140.19 | 1711.59 | -378.44 | 315.44
| 1900 | 22.57 | 140.19 | 1803.93 | -407.92 | 340.01
| 2000 | 22.57 | 140.19 | 1896.27 | -437.4 | 364.57
| 2100 | 22.57 | 140.19 | 1988.62 | -466.87 | 389.14
| 2200 | 22.57 | 140.19 | 2080.96 | -496.35 | 413.71
| 2300 | 22.57 | 140.19 | 2173.31 | -525.83 | 438.28
| 2400 | 22.57 | 140.19 | 2265.65 | -555.3 | 462.85
| 2500 | 22.57 | 140.19 | 2357.99 | -584.78 | 487.42
| 2600 | 22.57 | 140.19 | 2450.34 | -614.26 | 511.99
| 2700 | 22.57 | 140.19 | 2542.68 | -643.74 | 536.56
| 2800 | 22.57 | 140.19 | 2635.03 | -673.21 | 561.13
| 2900 | 22.57 | 140.19 | 2727.37 | -702.69 | 585.7
| 3000 | 22.57 | 140.19 | 2819.71 | -732.17 | 610.27
| 3100 | 22.57 | 140.19 | 2912.06 | -761.65 | 634.84
| 3200 | 22.57 | 140.19 | 3004.4 | -791.12 | 659.41
| 3300 | 22.57 | 140.19 | 3096.75 | -820.6 | 683.98
| 3400 | 22.57 | 140.19 | 3189.09 | -850.08 | 708.55
| 3500 | 22.57 | 140.19 | 3281.44 | -879.55 | 733.12
| 3600 | 22.57 | 140.19 | 3373.78 | -909.03 | 757.69
| 3700 | 22.26 | 140.19 | 3466.14 | -938.47 | 782.23
| 3800 | 20.76 | 140.19 | 3559.18 | -966.63 | 805.7
| 3900 | 19.26 | 140.19 | 3653.14 | -992.91 | 827.61
| 4000 | 17.76 | 140.19 | 3747.96 | -1017.3 | 847.93
| 4100 | 16.26 | 140.19 | 3843.59 | -1039.77 | 866.66
| 4200 | 14.76 | 140.19 | 3939.94 | -1060.31 | 883.78
| 4300 | 13.26 | 140.19 | 4036.97 | -1078.9 | 899.28
| 4400 | 11.76 | 140.19 | 4134.59 | -1095.54 | 913.14
| 4500 | 10.26 | 140.19 | 4232.75 | -1110.2 | 925.37
| 4600 | 8.76 | 140.19 | 4331.37 | -1122.89 | 935.95
| 4700 | 7.26 | 140.19 | 4430.39 | -1133.6 | 944.87
| 4800 | 5.76 | 140.19 | 4529.75 | -1142.3 | 952.12
| 4900 | 4.26 | 140.19 | 4629.36 | -1149.01 | 957.71
| 5000 | 2.76 | 140.19 | 4729.17 | -1153.71 | 961.63
| 5100 | 1.26 | 140.19 | 4829.11 | -1156.4 | 963.87
| 5200 | 0 | 0 | 4929.1 | -1157.11 | 964.46
| 5300 | 0 | 0 | 5029.1 | -1157.11 | 964.46
| 5400 | 0 | 0 | 5129.1 | -1157.11 | 964.46
| 5500 | 0 | 0 | 5229.1 | -1157.11 | 964.46
| 5600 | 0 | 0 | 5329.1 | -1157.11 | 964.46
| 5700 | 0 | 0 | 5429.1 | -1157.11 | 964.46
| 5800 | 0 | 0 | 5529.1 | -1157.11 | 964.46
| 5900 | 0 | 0 | 5629.1 | -1157.11 | 964.46
| 6000 | 0 | 0 | 5729.1 | -1157.11 | 964.46
| 6100 | 0 | 0 | 5829.1 | -1157.11 | 964.46
| 6200 | 0 | 0 | 5929.1 | -1157.11 | 964.46
| 6300 | 0 | 0 | 6029.1 | -1157.11 | 964.46
| 6400 | 0 | 0 | 6129.1 | -1157.11 | 964.46
| 6500 | 0 | 0 | 6229.1 | -1157.11 | 964.46
| 6600 | 0 | 0 | 6329.1 | -1157.11 | 964.46
| 6700 | 0 | 0 | 6429.1 | -1157.11 | 964.46
| 6800 | 0 | 0 | 6529.1 | -1157.11 | 964.46
| 6900 | 0 | 0 | 6629.1 | -1157.11 | 964.46
| 7000 | 0 | 0 | 6729.1 | -1157.11 | 964.46
| 7078.9 | 0 | 0 | 6808 | -1157.11 | 964.46

## Lookup (hidden)
North Reference | RetunValue | Grid Type | ReturnValue | Deviation Indicator | ReturnValue
| 2 |  | 0 |  | 2
True |  | SPCS-Colorado Central-NAD27 |  | Directional
Grid |  | SPCS-Colorado Central-NAD83 |  | High Angle
|  | SPCS-Colorado North-NAD27 |  | Horizontal
SPCS-Colorado North-NAD83
SPCS-Colorado South-NAD27
SPCS-Colorado South-NAD83
UTM-Zone 12 NAD27
UTM-Zone 12 NAD83
UTM-Zone 13 NAD27
UTM-Zone 13 NAD83