## Data
Header Information | measured depth (ft) | inclination (°) | azimuth (°) | true vertical depth (ft) | northing +N/-S (ft) | easting +E/-W (ft) | Remarks
Operator Name | 0 | 0 | 0 | 0 | 0 | 0
TEP Rocky Mountain LLC | 100 | 0 | 0 | 100 | 0 | 0
Operator Number | 200 | 2.2 | 91.01 | 199.99 | -0.02 | 1.06
96850 | 300 | 6.2 | 91.01 | 299.7 | -0.15 | 8.38
Well Name and Number | 400 | 10.2 | 91.01 | 398.66 | -0.4 | 22.63
FEDERAL GM 442-10 | 500 | 14.2 | 91.01 | 496.38 | -0.77 | 43.76
API Number (if available) | 600 | 18.2 | 91.01 | 592.39 | -1.26 | 71.65
05-045-22677 | 700 | 22.2 | 91.01 | 686.22 | -1.87 | 106.17
Location: QQ SEC TWP RGE | 800 | 26.2 | 91.01 | 777.41 | -2.6 | 147.14
SENW, Sec. 10 T7S, R96W | 900 | 30.2 | 91.01 | 865.52 | -3.43 | 194.38
Citing Type: Planned or Actual | 1000 | 34.2 | 91.01 | 950.13 | -4.37 | 247.65
Actual | 1100 | 34.67 | 91.01 | 1032.4 | -5.37 | 304.48
Deviation Indicator | 1200 | 34.67 | 91.01 | 1114.64 | -6.37 | 361.36
Directional | 1300 | 34.67 | 91.01 | 1196.89 | -7.38 | 418.23
North Reference | 1400 | 34.67 | 91.01 | 1279.13 | -8.38 | 475.11
True | 1500 | 34.67 | 91.01 | 1361.38 | -9.38 | 531.98
Grid Type | 1600 | 34.67 | 91.01 | 1443.63 | -10.39 | 588.85
#VALUE! | 1700 | 34.67 | 91.01 | 1525.87 | -11.39 | 645.73
| 1800 | 34.67 | 91.01 | 1608.12 | -12.39 | 702.6
| 1900 | 34.67 | 91.01 | 1690.36 | -13.4 | 759.48
| 2000 | 34.67 | 91.01 | 1772.61 | -14.4 | 816.35
| 2100 | 34.67 | 91.01 | 1854.85 | -15.4 | 873.22
| 2200 | 34.67 | 91.01 | 1937.1 | -16.41 | 930.1
| 2300 | 34.67 | 91.01 | 2019.35 | -17.41 | 986.97
| 2400 | 34.67 | 91.01 | 2101.59 | -18.41 | 1043.85
| 2500 | 34.67 | 91.01 | 2183.84 | -19.42 | 1100.72
| 2600 | 34.67 | 91.01 | 2266.08 | -20.42 | 1157.59
| 2700 | 34.67 | 91.01 | 2348.33 | -21.42 | 1214.47
| 2800 | 34.67 | 91.01 | 2430.57 | -22.43 | 1271.34
| 2900 | 34.67 | 91.01 | 2512.82 | -23.43 | 1328.22
| 3000 | 34.67 | 91.01 | 2595.07 | -24.43 | 1385.09
| 3100 | 34.67 | 91.01 | 2677.31 | -25.44 | 1441.96
| 3200 | 34.67 | 91.01 | 2759.56 | -26.44 | 1498.84
| 3300 | 34.67 | 91.01 | 2841.8 | -27.44 | 1555.71
| 3400 | 34.67 | 91.01 | 2924.05 | -28.45 | 1612.59
| 3500 | 34.67 | 91.01 | 3006.29 | -29.45 | 1669.46
| 3600 | 34.67 | 91.01 | 3088.54 | -30.45 | 1726.33
| 3700 | 34.67 | 91.01 | 3170.79 | -31.46 | 1783.21
| 3800 | 34.67 | 91.01 | 3253.03 | -32.46 | 1840.08
| 3900 | 34.67 | 91.01 | 3335.28 | -33.46 | 1896.96
| 4000 | 33.77 | 91.01 | 3417.72 | -34.46 | 1953.54
| 4100 | 31.77 | 91.01 | 3501.81 | -35.42 | 2007.65
| 4200 | 29.77 | 91.01 | 3587.73 | -36.32 | 2058.79
| 4300 | 27.77 | 91.01 | 3675.38 | -37.17 | 2106.9
| 4400 | 25.77 | 91.01 | 3764.66 | -37.96 | 2151.93
| 4500 | 23.77 | 91.01 | 3855.46 | -38.7 | 2193.81
| 4600 | 21.77 | 91.01 | 3947.66 | -39.38 | 2232.5
| 4700 | 19.77 | 91.01 | 4041.16 | -40.01 | 2267.95
| 4800 | 17.77 | 91.01 | 4135.84 | -40.57 | 2300.12
| 4900 | 15.77 | 91.01 | 4231.59 | -41.08 | 2328.96
| 5000 | 13.77 | 91.01 | 4328.28 | -41.53 | 2354.44
| 5100 | 11.77 | 91.01 | 4425.8 | -41.92 | 2376.53
| 5200 | 9.77 | 91.01 | 4524.04 | -42.25 | 2395.21
| 5300 | 7.77 | 91.01 | 4622.86 | -42.52 | 2410.45
| 5400 | 5.77 | 91.01 | 4722.16 | -42.73 | 2422.23
| 5500 | 3.77 | 91.01 | 4821.81 | -42.88 | 2430.54
| 5600 | 1.77 | 91.01 | 4921.69 | -42.96 | 2435.36
| 5700 | 0 | 0 | 5021.67 | -42.98 | 2436.72
| 5800 | 0 | 0 | 5121.67 | -42.98 | 2436.72
| 5900 | 0 | 0 | 5221.67 | -42.98 | 2436.72
| 6000 | 0 | 0 | 5321.67 | -42.98 | 2436.72
| 6100 | 0 | 0 | 5421.67 | -42.98 | 2436.72
| 6200 | 0 | 0 | 5521.67 | -42.98 | 2436.72
| 6300 | 0 | 0 | 5621.67 | -42.98 | 2436.72
| 6400 | 0 | 0 | 5721.67 | -42.98 | 2436.72
| 6500 | 0 | 0 | 5821.67 | -42.98 | 2436.72
| 6600 | 0 | 0 | 5921.67 | -42.98 | 2436.72
| 6700 | 0 | 0 | 6021.67 | -42.98 | 2436.72
| 6800 | 0 | 0 | 6121.67 | -42.98 | 2436.72
| 6900 | 0 | 0 | 6221.67 | -42.98 | 2436.72
| 7000 | 0 | 0 | 6321.67 | -42.98 | 2436.72
| 7100 | 0 | 0 | 6421.67 | -42.98 | 2436.72
| 7200 | 0 | 0 | 6521.67 | -42.98 | 2436.72
| 7300 | 0 | 0 | 6621.67 | -42.98 | 2436.72
| 7400 | 0 | 0 | 6721.67 | -42.98 | 2436.72
| 7500 | 0 | 0 | 6821.67 | -42.98 | 2436.72
| 7600 | 0 | 0 | 6921.67 | -42.98 | 2436.72
| 7614.33 | 0 | 0 | 6936 | -42.98 | 2436.72

## Lookup (hidden)
North Reference | RetunValue | Grid Type | ReturnValue | Deviation Indicator | ReturnValue
| 2 |  | 0 |  | 2
True |  | SPCS-Colorado Central-NAD27 |  | Directional
Grid |  | SPCS-Colorado Central-NAD83 |  | High Angle
|  | SPCS-Colorado North-NAD27 |  | Horizontal
SPCS-Colorado North-NAD83
SPCS-Colorado South-NAD27
SPCS-Colorado South-NAD83
UTM-Zone 12 NAD27
UTM-Zone 12 NAD83
UTM-Zone 13 NAD27
UTM-Zone 13 NAD83