## Data
Header Information | measured depth (ft) | inclination (°) | azimuth (°) | true vertical depth (ft) | northing +N/-S (ft) | easting +E/-W (ft) | Remarks
Operator Name | 0 | 0 | 0 | 0 | 0 | 0
TEP Rocky Mountain LLC | 100 | 0 | 0 | 100 | 0 | 0
Operator Number | 200 | 2.47 | 134.95 | 199.98 | -0.84 | 0.84
96850 | 300 | 6.97 | 134.95 | 299.62 | -6.66 | 6.67
Well Name and Number | 400 | 11.47 | 134.95 | 398.3 | -17.98 | 18.01
FEDERAL GM 444-10 | 500 | 15.97 | 134.95 | 495.42 | -34.74 | 34.8
API Number (if available) | 600 | 20.47 | 134.95 | 590.38 | -56.83 | 56.93
05-045-22673 | 700 | 24.97 | 134.95 | 682.59 | -84.11 | 84.26
Location: QQ SEC TWP RGE | 800 | 29.47 | 134.95 | 771.49 | -116.42 | 116.63
SENW, Sec. 10 T7S, R96W | 900 | 33.97 | 134.95 | 856.53 | -153.57 | 153.84
Citing Type: Planned or Actual | 1000 | 38.47 | 134.95 | 937.18 | -195.3 | 195.65
Actual | 1100 | 42.97 | 134.95 | 1012.94 | -241.39 | 241.81
Deviation Indicator | 1200 | 43.74 | 134.95 | 1085.27 | -290.17 | 290.68
Directional | 1300 | 43.74 | 134.95 | 1157.52 | -339.01 | 339.61
North Reference | 1400 | 43.74 | 134.95 | 1229.77 | -387.86 | 388.54
True | 1500 | 43.74 | 134.95 | 1302.02 | -436.7 | 437.47
Grid Type | 1600 | 43.74 | 134.95 | 1374.28 | -485.54 | 486.4
#VALUE! | 1700 | 43.74 | 134.95 | 1446.53 | -534.39 | 535.33
| 1800 | 43.74 | 134.95 | 1518.78 | -583.23 | 584.26
| 1900 | 43.74 | 134.95 | 1591.03 | -632.07 | 633.19
| 2000 | 43.74 | 134.95 | 1663.28 | -680.92 | 682.12
| 2100 | 43.74 | 134.95 | 1735.53 | -729.76 | 731.04
| 2200 | 43.74 | 134.95 | 1807.79 | -778.6 | 779.97
| 2300 | 43.74 | 134.95 | 1880.04 | -827.45 | 828.9
| 2400 | 43.74 | 134.95 | 1952.29 | -876.29 | 877.83
| 2500 | 43.74 | 134.95 | 2024.54 | -925.13 | 926.76
| 2600 | 43.74 | 134.95 | 2096.79 | -973.98 | 975.69
| 2700 | 43.74 | 134.95 | 2169.04 | -1022.82 | 1024.62
| 2800 | 43.74 | 134.95 | 2241.29 | -1071.66 | 1073.55
| 2900 | 43.74 | 134.95 | 2313.55 | -1120.5 | 1122.48
| 3000 | 43.74 | 134.95 | 2385.8 | -1169.35 | 1171.41
| 3100 | 43.74 | 134.95 | 2458.05 | -1218.19 | 1220.34
| 3200 | 43.74 | 134.95 | 2530.3 | -1267.03 | 1269.27
| 3300 | 43.74 | 134.95 | 2602.55 | -1315.88 | 1318.19
| 3400 | 43.74 | 134.95 | 2674.8 | -1364.72 | 1367.12
| 3500 | 43.74 | 134.95 | 2747.06 | -1413.56 | 1416.05
| 3600 | 43.74 | 134.95 | 2819.31 | -1462.41 | 1464.98
| 3700 | 43.74 | 134.95 | 2891.56 | -1511.25 | 1513.91
| 3800 | 43.74 | 134.95 | 2963.81 | -1560.09 | 1562.84
| 3900 | 43.74 | 134.95 | 3036.06 | -1608.94 | 1611.77
| 4000 | 43.74 | 134.95 | 3108.31 | -1657.78 | 1660.7
| 4100 | 43.74 | 134.95 | 3180.56 | -1706.62 | 1709.63
| 4200 | 43.74 | 134.95 | 3252.82 | -1755.47 | 1758.56
| 4300 | 43.74 | 134.95 | 3325.07 | -1804.31 | 1807.49
| 4400 | 43.74 | 134.95 | 3397.32 | -1853.15 | 1856.42
| 4500 | 43.74 | 134.95 | 3469.57 | -1901.99 | 1905.34
| 4600 | 43.74 | 134.95 | 3541.82 | -1950.84 | 1954.27
| 4700 | 43.11 | 134.95 | 3614.17 | -1999.61 | 2003.13
| 4800 | 40.61 | 134.95 | 3688.65 | -2046.75 | 2050.35
| 4900 | 38.11 | 134.95 | 3765.96 | -2091.55 | 2095.23
| 5000 | 35.61 | 134.95 | 3845.97 | -2133.92 | 2137.68
| 5100 | 33.11 | 134.95 | 3928.52 | -2173.78 | 2177.61
| 5200 | 30.61 | 134.95 | 4013.45 | -2211.07 | 2214.96
| 5300 | 28.11 | 134.95 | 4100.6 | -2245.7 | 2249.66
| 5400 | 25.61 | 134.95 | 4189.81 | -2277.61 | 2281.63
| 5500 | 23.11 | 134.95 | 4280.9 | -2306.75 | 2310.81
| 5600 | 20.61 | 134.95 | 4373.7 | -2333.05 | 2337.16
| 5700 | 18.11 | 134.95 | 4468.04 | -2356.46 | 2360.61
| 5800 | 15.61 | 134.95 | 4563.74 | -2376.95 | 2381.13
| 5900 | 13.11 | 134.95 | 4660.61 | -2394.46 | 2398.68
| 6000 | 10.61 | 134.95 | 4758.47 | -2408.98 | 2413.22
| 6100 | 8.11 | 134.95 | 4857.13 | -2420.46 | 2424.72
| 6200 | 5.61 | 134.95 | 4956.41 | -2428.89 | 2433.17
| 6300 | 3.11 | 134.95 | 5056.11 | -2434.26 | 2438.55
| 6400 | 0.61 | 134.95 | 5156.05 | -2436.55 | 2440.84
| 6500 | 0 | 0 | 5256.05 | -2436.64 | 2440.93
| 6600 | 0 | 0 | 5356.05 | -2436.64 | 2440.93
| 6700 | 0 | 0 | 5456.05 | -2436.64 | 2440.93
| 6800 | 0 | 0 | 5556.05 | -2436.64 | 2440.93
| 6900 | 0 | 0 | 5656.05 | -2436.64 | 2440.93
| 7000 | 0 | 0 | 5756.05 | -2436.64 | 2440.93
| 7100 | 0 | 0 | 5856.05 | -2436.64 | 2440.93
| 7200 | 0 | 0 | 5956.05 | -2436.64 | 2440.93
| 7300 | 0 | 0 | 6056.05 | -2436.64 | 2440.93
| 7400 | 0 | 0 | 6156.05 | -2436.64 | 2440.93
| 7500 | 0 | 0 | 6256.05 | -2436.64 | 2440.93
| 7600 | 0 | 0 | 6356.05 | -2436.64 | 2440.93
| 7700 | 0 | 0 | 6456.05 | -2436.64 | 2440.93
| 7800 | 0 | 0 | 6556.05 | -2436.64 | 2440.93
| 7900 | 0 | 0 | 6656.05 | -2436.64 | 2440.93
| 8000 | 0 | 0 | 6756.05 | -2436.64 | 2440.93
| 8051.95 | 0 | 0 | 6808 | -2436.64 | 2440.93

## Lookup (hidden)
North Reference | RetunValue | Grid Type | ReturnValue | Deviation Indicator | ReturnValue
| 2 |  | 0 |  | 2
True |  | SPCS-Colorado Central-NAD27 |  | Directional
Grid |  | SPCS-Colorado Central-NAD83 |  | High Angle
|  | SPCS-Colorado North-NAD27 |  | Horizontal
SPCS-Colorado North-NAD83
SPCS-Colorado South-NAD27
SPCS-Colorado South-NAD83
UTM-Zone 12 NAD27
UTM-Zone 12 NAD83
UTM-Zone 13 NAD27
UTM-Zone 13 NAD83