## Data
Header Information | measured depth (ft) | inclination (°) | azimuth (°) | true vertical depth (ft) | northing +N/-S (ft) | easting +E/-W (ft) | Remarks
Operator Name | 0 | 0 | 0 | 0 | 0 | 0
TEP Rocky Mountain LLC | 100 | 0 | 0 | 100 | 0 | 0
Operator Number | 200 | 2.1 | 300.24 | 199.98 | 0.65 | -1.11
96850 | 300 | 5.1 | 300.24 | 299.78 | 3.81 | -6.53
Well Name and Number | 400 | 8.1 | 300.24 | 399.1 | 9.6 | -16.46
FEDERAL GM 511-10 | 500 | 11.1 | 300.24 | 497.69 | 17.99 | -30.87
API Number (if available) | 600 | 14.1 | 300.24 | 595.27 | 28.98 | -49.71
05-045-22688 | 700 | 17.1 | 300.24 | 691.58 | 42.52 | -72.94
Location: QQ SEC TWP RGE | 800 | 20.1 | 300.24 | 786.34 | 58.58 | -100.5
SENW, Sec. 10 T7S, R96W | 900 | 23.1 | 300.24 | 879.31 | 77.11 | -132.3
Citing Type: Planned or Actual | 1000 | 26.1 | 300.24 | 970.22 | 98.07 | -168.26
Actual | 1100 | 29.09 | 300.24 | 1058.83 | 121.4 | -208.28
Deviation Indicator | 1200 | 29.09 | 300.24 | 1146.22 | 145.89 | -250.28
Directional | 1300 | 29.09 | 300.24 | 1233.6 | 170.37 | -292.28
North Reference | 1400 | 29.09 | 300.24 | 1320.99 | 194.85 | -334.29
True | 1500 | 29.09 | 300.24 | 1408.38 | 219.34 | -376.29
Grid Type | 1600 | 29.09 | 300.24 | 1495.76 | 243.82 | -418.3
#VALUE! | 1700 | 29.09 | 300.24 | 1583.15 | 268.3 | -460.3
| 1800 | 29.09 | 300.24 | 1670.53 | 292.79 | -502.3
| 1900 | 29.09 | 300.24 | 1757.92 | 317.27 | -544.31
| 2000 | 29.09 | 300.24 | 1845.3 | 341.75 | -586.31
| 2100 | 29.09 | 300.24 | 1932.69 | 366.24 | -628.31
| 2200 | 29.09 | 300.24 | 2020.08 | 390.72 | -670.32
| 2300 | 29.09 | 300.24 | 2107.46 | 415.2 | -712.32
| 2400 | 29.09 | 300.24 | 2194.85 | 439.69 | -754.32
| 2500 | 29.09 | 300.24 | 2282.23 | 464.17 | -796.33
| 2600 | 29.09 | 300.24 | 2369.62 | 488.65 | -838.33
| 2700 | 29.09 | 300.24 | 2457 | 513.14 | -880.33
| 2800 | 29.09 | 300.24 | 2544.39 | 537.62 | -922.34
| 2900 | 29.09 | 300.24 | 2631.78 | 562.1 | -964.34
| 3000 | 29.09 | 300.24 | 2719.16 | 586.59 | -1006.34
| 3100 | 29.09 | 300.24 | 2806.55 | 611.07 | -1048.35
| 3200 | 29.09 | 300.24 | 2893.93 | 635.55 | -1090.35
| 3300 | 29.09 | 300.24 | 2981.32 | 660.04 | -1132.35
| 3400 | 28.84 | 300.24 | 3068.72 | 684.5 | -1174.33
| 3500 | 27.34 | 300.24 | 3156.94 | 708.21 | -1215
| 3600 | 25.84 | 300.24 | 3246.37 | 730.75 | -1253.67
| 3700 | 24.34 | 300.24 | 3336.93 | 752.1 | -1290.3
| 3800 | 22.84 | 300.24 | 3428.58 | 772.25 | -1324.86
| 3900 | 21.34 | 300.24 | 3521.23 | 791.18 | -1357.35
| 4000 | 19.84 | 300.24 | 3614.85 | 808.89 | -1387.72
| 4100 | 18.34 | 300.24 | 3709.35 | 825.36 | -1415.97
| 4200 | 16.84 | 300.24 | 3804.67 | 840.57 | -1442.08
| 4300 | 15.34 | 300.24 | 3900.75 | 854.52 | -1466.01
| 4400 | 13.84 | 300.24 | 3997.53 | 867.21 | -1487.77
| 4500 | 12.34 | 300.24 | 4094.93 | 878.61 | -1507.33
| 4600 | 10.84 | 300.24 | 4192.89 | 888.72 | -1524.68
| 4700 | 9.34 | 300.24 | 4291.34 | 897.54 | -1539.81
| 4800 | 7.84 | 300.24 | 4390.21 | 905.06 | -1552.71
| 4900 | 6.34 | 300.24 | 4489.45 | 911.27 | -1563.37
| 5000 | 4.84 | 300.24 | 4588.97 | 916.17 | -1571.78
| 5100 | 3.34 | 300.24 | 4688.71 | 919.76 | -1577.93
| 5200 | 1.84 | 300.24 | 4788.61 | 922.03 | -1581.83
| 5300 | 0.34 | 300.24 | 4888.59 | 922.99 | -1583.47
| 5400 | 0 | 0 | 4988.59 | 923.02 | -1583.53
| 5500 | 0 | 0 | 5088.59 | 923.02 | -1583.53
| 5600 | 0 | 0 | 5188.59 | 923.02 | -1583.53
| 5700 | 0 | 0 | 5288.59 | 923.02 | -1583.53
| 5800 | 0 | 0 | 5388.59 | 923.02 | -1583.53
| 5900 | 0 | 0 | 5488.59 | 923.02 | -1583.53
| 6000 | 0 | 0 | 5588.59 | 923.02 | -1583.53
| 6100 | 0 | 0 | 5688.59 | 923.02 | -1583.53
| 6200 | 0 | 0 | 5788.59 | 923.02 | -1583.53
| 6300 | 0 | 0 | 5888.59 | 923.02 | -1583.53
| 6400 | 0 | 0 | 5988.59 | 923.02 | -1583.53
| 6500 | 0 | 0 | 6088.59 | 923.02 | -1583.53
| 6600 | 0 | 0 | 6188.59 | 923.02 | -1583.53
| 6700 | 0 | 0 | 6288.59 | 923.02 | -1583.53
| 6800 | 0 | 0 | 6388.59 | 923.02 | -1583.53
| 6900 | 0 | 0 | 6488.59 | 923.02 | -1583.53
| 7000 | 0 | 0 | 6588.59 | 923.02 | -1583.53
| 7100 | 0 | 0 | 6688.59 | 923.02 | -1583.53
| 7200 | 0 | 0 | 6788.59 | 923.02 | -1583.53
| 7225.41 | 0 | 0 | 6814 | 923.02 | -1583.53

## Lookup (hidden)
North Reference | RetunValue | Grid Type | ReturnValue | Deviation Indicator | ReturnValue
| 2 |  | 0 |  | 2
True |  | SPCS-Colorado Central-NAD27 |  | Directional
Grid |  | SPCS-Colorado Central-NAD83 |  | High Angle
|  | SPCS-Colorado North-NAD27 |  | Horizontal
SPCS-Colorado North-NAD83
SPCS-Colorado South-NAD27
SPCS-Colorado South-NAD83
UTM-Zone 12 NAD27
UTM-Zone 12 NAD83
UTM-Zone 13 NAD27
UTM-Zone 13 NAD83