## Data
Header Information | measured depth (ft) | inclination (°) | azimuth (°) | true vertical depth (ft) | northing +N/-S (ft) | easting +E/-W (ft) | Remarks
Operator Name | 0 | 0 | 0 | 0 | 0 | 0
TEP Rocky Mountain LLC | 100 | 0 | 0 | 100 | 0 | 0
Operator Number | 200 | 1.65 | 148.07 | 199.99 | -0.67 | 0.42
96850 | 300 | 4.65 | 148.07 | 299.83 | -5.34 | 3.32
Well Name and Number | 400 | 7.65 | 148.07 | 399.24 | -14.43 | 8.99
FEDERAL GM 533-10 | 500 | 10.65 | 148.07 | 497.96 | -27.92 | 17.4
API Number (if available) | 600 | 13.65 | 148.07 | 595.71 | -45.78 | 28.53
05-045-22702 | 700 | 16.65 | 148.07 | 692.22 | -67.96 | 42.35
Location: QQ SEC TWP RGE | 800 | 19.65 | 148.07 | 787.24 | -94.39 | 58.82
SENW, Sec. 10 T7S, R96W | 900 | 22.65 | 148.07 | 880.49 | -125.01 | 77.9
Citing Type: Planned or Actual | 1000 | 25.65 | 148.07 | 971.73 | -159.73 | 99.54
Actual | 1100 | 28.65 | 148.07 | 1060.7 | -198.45 | 123.67
Deviation Indicator | 1200 | 29.37 | 148.07 | 1147.92 | -239.96 | 149.54
Directional | 1300 | 29.37 | 148.07 | 1235.07 | -281.58 | 175.48
North Reference | 1400 | 29.37 | 148.07 | 1322.22 | -323.2 | 201.41
True | 1500 | 29.37 | 148.07 | 1409.37 | -364.82 | 227.35
Grid Type | 1600 | 29.37 | 148.07 | 1496.52 | -406.43 | 253.28
#VALUE! | 1700 | 29.37 | 148.07 | 1583.67 | -448.05 | 279.22
| 1800 | 29.37 | 148.07 | 1670.82 | -489.67 | 305.15
| 1900 | 29.37 | 148.07 | 1757.97 | -531.29 | 331.09
| 2000 | 29.37 | 148.07 | 1845.13 | -572.91 | 357.03
| 2100 | 29.37 | 148.07 | 1932.28 | -614.53 | 382.96
| 2200 | 29.37 | 148.07 | 2019.43 | -656.15 | 408.9
| 2300 | 29.37 | 148.07 | 2106.58 | -697.76 | 434.83
| 2400 | 29.37 | 148.07 | 2193.73 | -739.38 | 460.77
| 2500 | 29.37 | 148.07 | 2280.88 | -781 | 486.71
| 2600 | 29.37 | 148.07 | 2368.03 | -822.62 | 512.64
| 2700 | 29.37 | 148.07 | 2455.18 | -864.24 | 538.58
| 2800 | 29.37 | 148.07 | 2542.33 | -905.86 | 564.51
| 2900 | 29.37 | 148.07 | 2629.48 | -947.47 | 590.45
| 3000 | 29.37 | 148.07 | 2716.63 | -989.09 | 616.39
| 3100 | 29.37 | 148.07 | 2803.78 | -1030.71 | 642.32
| 3200 | 29.37 | 148.07 | 2890.93 | -1072.33 | 668.26
| 3300 | 29.37 | 148.07 | 2978.08 | -1113.95 | 694.19
| 3400 | 28.38 | 148.07 | 3065.51 | -1155.15 | 719.87
| 3500 | 26.88 | 148.07 | 3154.1 | -1194.5 | 744.39
| 3600 | 25.38 | 148.07 | 3243.88 | -1231.88 | 767.68
| 3700 | 23.88 | 148.07 | 3334.78 | -1267.24 | 789.72
| 3800 | 22.38 | 148.07 | 3426.74 | -1300.58 | 810.5
| 3900 | 20.88 | 148.07 | 3519.7 | -1331.86 | 829.99
| 4000 | 19.38 | 148.07 | 3613.59 | -1361.06 | 848.19
| 4100 | 17.88 | 148.07 | 3708.35 | -1388.17 | 865.08
| 4200 | 16.38 | 148.07 | 3803.91 | -1413.17 | 880.66
| 4300 | 14.88 | 148.07 | 3900.21 | -1436.03 | 894.91
| 4400 | 13.38 | 148.07 | 3997.18 | -1456.75 | 907.82
| 4500 | 11.88 | 148.07 | 4094.76 | -1475.3 | 919.38
| 4600 | 10.38 | 148.07 | 4192.88 | -1491.68 | 929.59
| 4700 | 8.88 | 148.07 | 4291.46 | -1505.88 | 938.43
| 4800 | 7.38 | 148.07 | 4390.46 | -1517.88 | 945.91
| 4900 | 5.88 | 148.07 | 4489.79 | -1527.67 | 952.02
| 5000 | 4.38 | 148.07 | 4589.38 | -1535.26 | 956.75
| 5100 | 2.88 | 148.07 | 4689.18 | -1540.63 | 960.09
| 5200 | 1.38 | 148.07 | 4789.11 | -1543.78 | 962.06
| 5300 | 0 | 0 | 4889.1 | -1544.72 | 962.64
| 5400 | 0 | 0 | 4989.1 | -1544.72 | 962.64
| 5500 | 0 | 0 | 5089.1 | -1544.72 | 962.64
| 5600 | 0 | 0 | 5189.1 | -1544.72 | 962.64
| 5700 | 0 | 0 | 5289.1 | -1544.72 | 962.64
| 5800 | 0 | 0 | 5389.1 | -1544.72 | 962.64
| 5900 | 0 | 0 | 5489.1 | -1544.72 | 962.64
| 6000 | 0 | 0 | 5589.1 | -1544.72 | 962.64
| 6100 | 0 | 0 | 5689.1 | -1544.72 | 962.64
| 6200 | 0 | 0 | 5789.1 | -1544.72 | 962.64
| 6300 | 0 | 0 | 5889.1 | -1544.72 | 962.64
| 6400 | 0 | 0 | 5989.1 | -1544.72 | 962.64
| 6500 | 0 | 0 | 6089.1 | -1544.72 | 962.64
| 6600 | 0 | 0 | 6189.1 | -1544.72 | 962.64
| 6700 | 0 | 0 | 6289.1 | -1544.72 | 962.64
| 6800 | 0 | 0 | 6389.1 | -1544.72 | 962.64
| 6900 | 0 | 0 | 6489.1 | -1544.72 | 962.64
| 7000 | 0 | 0 | 6589.1 | -1544.72 | 962.64
| 7100 | 0 | 0 | 6689.1 | -1544.72 | 962.64
| 7194.9 | 0 | 0 | 6784 | -1544.72 | 962.64

## Lookup (hidden)
North Reference | RetunValue | Grid Type | ReturnValue | Deviation Indicator | ReturnValue
| 2 |  | 0 |  | 2
True |  | SPCS-Colorado Central-NAD27 |  | Directional
Grid |  | SPCS-Colorado Central-NAD83 |  | High Angle
|  | SPCS-Colorado North-NAD27 |  | Horizontal
SPCS-Colorado North-NAD83
SPCS-Colorado South-NAD27
SPCS-Colorado South-NAD83
UTM-Zone 12 NAD27
UTM-Zone 12 NAD83
UTM-Zone 13 NAD27
UTM-Zone 13 NAD83