## Data
Header Information | measured depth (ft) | inclination (°) | azimuth (°) | true vertical depth (ft) | northing +N/-S (ft) | easting +E/-W (ft) | Remarks
Operator Name | 0 | 0 | 0 | 0 | 0 | 0
TEP Rocky Mountain LLC | 100 | 0 | 0 | 100 | 0 | 0
Operator Number | 200 | 2.45 | 65.16 | 199.98 | 0.63 | 1.36
96850 | 300 | 5.95 | 65.16 | 299.69 | 3.7 | 8
Well Name and Number | 400 | 9.45 | 65.16 | 398.78 | 9.33 | 20.16
FEDERAL GM 541-10 | 500 | 12.95 | 65.16 | 496.86 | 17.49 | 37.78
API Number (if available) | 600 | 16.45 | 65.16 | 593.57 | 28.15 | 60.81
05-045-22681 | 700 | 19.95 | 65.16 | 688.55 | 41.27 | 89.15
Location: QQ SEC TWP RGE | 800 | 23.45 | 65.16 | 781.45 | 56.8 | 122.7
SENW, Sec. 10 T7S, R96W | 900 | 26.95 | 65.16 | 871.92 | 74.68 | 161.33
Citing Type: Planned or Actual | 1000 | 30.45 | 65.16 | 959.62 | 94.85 | 204.9
Actual | 1100 | 33.95 | 65.16 | 1044.23 | 117.23 | 253.25
Deviation Indicator | 1200 | 35.7 | 65.16 | 1125.87 | 141.48 | 305.64
Directional | 1300 | 35.7 | 65.16 | 1207.08 | 166 | 358.6
North Reference | 1400 | 35.7 | 65.16 | 1288.29 | 190.51 | 411.56
True | 1500 | 35.7 | 65.16 | 1369.5 | 215.02 | 464.51
Grid Type | 1600 | 35.7 | 65.16 | 1450.7 | 239.54 | 517.47
#VALUE! | 1700 | 35.7 | 65.16 | 1531.91 | 264.05 | 570.43
| 1800 | 35.7 | 65.16 | 1613.12 | 288.56 | 623.38
| 1900 | 35.7 | 65.16 | 1694.33 | 313.08 | 676.34
| 2000 | 35.7 | 65.16 | 1775.53 | 337.59 | 729.3
| 2100 | 35.7 | 65.16 | 1856.74 | 362.11 | 782.25
| 2200 | 35.7 | 65.16 | 1937.95 | 386.62 | 835.21
| 2300 | 35.7 | 65.16 | 2019.16 | 411.13 | 888.17
| 2400 | 35.7 | 65.16 | 2100.36 | 435.65 | 941.12
| 2500 | 35.7 | 65.16 | 2181.57 | 460.16 | 994.08
| 2600 | 35.7 | 65.16 | 2262.78 | 484.67 | 1047.04
| 2700 | 35.7 | 65.16 | 2343.99 | 509.19 | 1099.99
| 2800 | 35.7 | 65.16 | 2425.19 | 533.7 | 1152.95
| 2900 | 35.7 | 65.16 | 2506.4 | 558.22 | 1205.91
| 3000 | 35.7 | 65.16 | 2587.61 | 582.73 | 1258.86
| 3100 | 35.7 | 65.16 | 2668.82 | 607.24 | 1311.82
| 3200 | 35.7 | 65.16 | 2750.03 | 631.76 | 1364.78
| 3300 | 35.7 | 65.16 | 2831.23 | 656.27 | 1417.73
| 3400 | 35.7 | 65.16 | 2912.44 | 680.78 | 1470.69
| 3500 | 35.7 | 65.16 | 2993.65 | 705.3 | 1523.65
| 3600 | 35.7 | 65.16 | 3074.86 | 729.81 | 1576.6
| 3700 | 35.7 | 65.16 | 3156.06 | 754.32 | 1629.56
| 3800 | 35.7 | 65.16 | 3237.27 | 778.84 | 1682.52
| 3900 | 35.7 | 65.16 | 3318.48 | 803.35 | 1735.47
| 4000 | 35.25 | 65.16 | 3399.74 | 827.83 | 1788.36
| 4100 | 33.25 | 65.16 | 3482.4 | 851.47 | 1839.43
| 4200 | 31.25 | 65.16 | 3566.97 | 873.89 | 1887.85
| 4300 | 29.25 | 65.16 | 3653.35 | 895.05 | 1933.56
| 4400 | 27.25 | 65.16 | 3741.44 | 914.93 | 1976.5
| 4500 | 25.25 | 65.16 | 3831.12 | 933.5 | 2016.63
| 4600 | 23.25 | 65.16 | 3922.3 | 950.75 | 2053.9
| 4700 | 21.25 | 65.16 | 4014.85 | 966.66 | 2088.26
| 4800 | 19.25 | 65.16 | 4108.66 | 981.19 | 2119.66
| 4900 | 17.25 | 65.16 | 4203.63 | 994.34 | 2148.07
| 5000 | 15.25 | 65.16 | 4299.63 | 1006.1 | 2173.46
| 5100 | 13.25 | 65.16 | 4396.55 | 1016.43 | 2195.79
| 5200 | 11.25 | 65.16 | 4494.27 | 1025.34 | 2215.04
| 5300 | 9.25 | 65.16 | 4592.67 | 1032.82 | 2231.18
| 5400 | 7.25 | 65.16 | 4691.63 | 1038.84 | 2244.2
| 5500 | 5.25 | 65.16 | 4791.03 | 1043.41 | 2254.07
| 5600 | 3.25 | 65.16 | 4890.76 | 1046.52 | 2260.79
| 5700 | 1.25 | 65.16 | 4990.67 | 1048.17 | 2264.35
| 5800 | 0 | 0 | 5090.67 | 1048.45 | 2264.96
| 5900 | 0 | 0 | 5190.67 | 1048.45 | 2264.96
| 6000 | 0 | 0 | 5290.67 | 1048.45 | 2264.96
| 6100 | 0 | 0 | 5390.67 | 1048.45 | 2264.96
| 6200 | 0 | 0 | 5490.67 | 1048.45 | 2264.96
| 6300 | 0 | 0 | 5590.67 | 1048.45 | 2264.96
| 6400 | 0 | 0 | 5690.67 | 1048.45 | 2264.96
| 6500 | 0 | 0 | 5790.67 | 1048.45 | 2264.96
| 6600 | 0 | 0 | 5890.67 | 1048.45 | 2264.96
| 6700 | 0 | 0 | 5990.67 | 1048.45 | 2264.96
| 6800 | 0 | 0 | 6090.67 | 1048.45 | 2264.96
| 6900 | 0 | 0 | 6190.67 | 1048.45 | 2264.96
| 7000 | 0 | 0 | 6290.67 | 1048.45 | 2264.96
| 7100 | 0 | 0 | 6390.67 | 1048.45 | 2264.96
| 7200 | 0 | 0 | 6490.67 | 1048.45 | 2264.96
| 7300 | 0 | 0 | 6590.67 | 1048.45 | 2264.96
| 7400 | 0 | 0 | 6690.67 | 1048.45 | 2264.96
| 7500 | 0 | 0 | 6790.67 | 1048.45 | 2264.96
| 7600 | 0 | 0 | 6890.67 | 1048.45 | 2264.96
| 7675.33 | 0 | 0 | 6966 | 1048.45 | 2264.96

## Lookup (hidden)
North Reference | RetunValue | Grid Type | ReturnValue | Deviation Indicator | ReturnValue
| 2 |  | 0 |  | 2
True |  | SPCS-Colorado Central-NAD27 |  | Directional
Grid |  | SPCS-Colorado Central-NAD83 |  | High Angle
|  | SPCS-Colorado North-NAD27 |  | Horizontal
SPCS-Colorado North-NAD83
SPCS-Colorado South-NAD27
SPCS-Colorado South-NAD83
UTM-Zone 12 NAD27
UTM-Zone 12 NAD83
UTM-Zone 13 NAD27
UTM-Zone 13 NAD83