## Data
Header Information | measured depth (ft) | inclination (°) | azimuth (°) | true vertical depth (ft) | northing +N/-S (ft) | easting +E/-W (ft) | Remarks
Operator Name | 0 | 0 | 0 | 0 | 0 | 0
TEP Rocky Mountain LLC | 100 | 0 | 0 | 100 | 0 | 0
Operator Number | 200 | 3.15 | 123.81 | 199.96 | -1.07 | 1.6
96850 | 300 | 7.65 | 123.81 | 299.5 | -6.31 | 9.42
Well Name and Number | 400 | 12.15 | 123.81 | 397.98 | -15.87 | 23.7
FEDERAL GM 543-10 | 500 | 16.65 | 123.81 | 494.81 | -29.7 | 44.36
API Number (if available) | 600 | 21.15 | 123.81 | 589.4 | -47.72 | 71.26
05-045-22696 | 700 | 25.65 | 123.81 | 681.15 | -69.81 | 104.26
Location: QQ SEC TWP RGE | 800 | 30.15 | 123.81 | 769.5 | -95.84 | 143.13
SENW, Sec. 10 T7S, R96W | 900 | 34.65 | 123.81 | 853.92 | -125.65 | 187.64
Citing Type: Planned or Actual | 1000 | 37.93 | 123.81 | 934.04 | -158.92 | 237.33
Actual | 1100 | 37.93 | 123.81 | 1012.91 | -193.13 | 288.41
Deviation Indicator | 1200 | 37.93 | 123.81 | 1091.78 | -227.33 | 339.49
Directional | 1300 | 37.93 | 123.81 | 1170.65 | -261.54 | 390.57
North Reference | 1400 | 37.93 | 123.81 | 1249.53 | -295.75 | 441.65
True | 1500 | 37.93 | 123.81 | 1328.4 | -329.95 | 492.73
Grid Type | 1600 | 37.93 | 123.81 | 1407.27 | -364.16 | 543.81
#VALUE! | 1700 | 37.93 | 123.81 | 1486.14 | -398.36 | 594.89
| 1800 | 37.93 | 123.81 | 1565.01 | -432.57 | 645.98
| 1900 | 37.93 | 123.81 | 1643.88 | -466.78 | 697.06
| 2000 | 37.93 | 123.81 | 1722.75 | -500.98 | 748.14
| 2100 | 37.93 | 123.81 | 1801.63 | -535.19 | 799.22
| 2200 | 37.93 | 123.81 | 1880.5 | -569.39 | 850.3
| 2300 | 37.93 | 123.81 | 1959.37 | -603.6 | 901.38
| 2400 | 37.93 | 123.81 | 2038.24 | -637.81 | 952.46
| 2500 | 37.93 | 123.81 | 2117.11 | -672.01 | 1003.54
| 2600 | 37.93 | 123.81 | 2195.98 | -706.22 | 1054.62
| 2700 | 37.93 | 123.81 | 2274.85 | -740.42 | 1105.7
| 2800 | 37.93 | 123.81 | 2353.72 | -774.63 | 1156.79
| 2900 | 37.93 | 123.81 | 2432.6 | -808.84 | 1207.87
| 3000 | 37.93 | 123.81 | 2511.47 | -843.04 | 1258.95
| 3100 | 37.93 | 123.81 | 2590.34 | -877.25 | 1310.03
| 3200 | 37.93 | 123.81 | 2669.21 | -911.45 | 1361.11
| 3300 | 37.93 | 123.81 | 2748.08 | -945.66 | 1412.19
| 3400 | 37.93 | 123.81 | 2826.95 | -979.86 | 1463.27
| 3500 | 37.93 | 123.81 | 2905.82 | -1014.07 | 1514.35
| 3600 | 37.93 | 123.81 | 2984.69 | -1048.28 | 1565.43
| 3700 | 37.93 | 123.81 | 3063.57 | -1082.48 | 1616.52
| 3800 | 37.93 | 123.81 | 3142.44 | -1116.69 | 1667.6
| 3900 | 37.93 | 123.81 | 3221.31 | -1150.89 | 1718.68
| 4000 | 37.93 | 123.81 | 3300.18 | -1185.1 | 1769.76
| 4100 | 37.93 | 123.81 | 3379.05 | -1219.31 | 1820.84
| 4200 | 37.93 | 123.81 | 3457.92 | -1253.51 | 1871.92
| 4300 | 37.93 | 123.81 | 3536.79 | -1287.72 | 1923
| 4400 | 37.93 | 123.81 | 3615.67 | -1321.92 | 1974.08
| 4500 | 37.93 | 123.81 | 3694.54 | -1356.13 | 2025.16
| 4600 | 36.3 | 123.81 | 3773.97 | -1389.92 | 2075.63
| 4700 | 33.8 | 123.81 | 3855.83 | -1421.87 | 2123.34
| 4800 | 31.3 | 123.81 | 3940.12 | -1451.81 | 2168.04
| 4900 | 28.8 | 123.81 | 4026.67 | -1479.67 | 2209.65
| 5000 | 26.3 | 123.81 | 4115.33 | -1505.4 | 2248.08
| 5100 | 23.8 | 123.81 | 4205.91 | -1528.96 | 2283.25
| 5200 | 21.3 | 123.81 | 4298.26 | -1550.29 | 2315.11
| 5300 | 18.8 | 123.81 | 4392.19 | -1569.36 | 2343.6
| 5400 | 16.3 | 123.81 | 4487.53 | -1586.14 | 2368.65
| 5500 | 13.8 | 123.81 | 4584.1 | -1600.59 | 2390.22
| 5600 | 11.3 | 123.81 | 4681.7 | -1612.68 | 2408.28
| 5700 | 8.8 | 123.81 | 4780.16 | -1622.38 | 2422.77
| 5800 | 6.3 | 123.81 | 4879.28 | -1629.69 | 2433.69
| 5900 | 3.8 | 123.81 | 4978.89 | -1634.59 | 2441
| 6000 | 1.3 | 123.81 | 5078.78 | -1637.06 | 2444.7
| 6100 | 0 | 0 | 5178.77 | -1637.39 | 2445.19
| 6200 | 0 | 0 | 5278.77 | -1637.39 | 2445.19
| 6300 | 0 | 0 | 5378.77 | -1637.39 | 2445.19
| 6400 | 0 | 0 | 5478.77 | -1637.39 | 2445.19
| 6500 | 0 | 0 | 5578.77 | -1637.39 | 2445.19
| 6600 | 0 | 0 | 5678.77 | -1637.39 | 2445.19
| 6700 | 0 | 0 | 5778.77 | -1637.39 | 2445.19
| 6800 | 0 | 0 | 5878.77 | -1637.39 | 2445.19
| 6900 | 0 | 0 | 5978.77 | -1637.39 | 2445.19
| 7000 | 0 | 0 | 6078.77 | -1637.39 | 2445.19
| 7100 | 0 | 0 | 6178.77 | -1637.39 | 2445.19
| 7200 | 0 | 0 | 6278.77 | -1637.39 | 2445.19
| 7300 | 0 | 0 | 6378.77 | -1637.39 | 2445.19
| 7400 | 0 | 0 | 6478.77 | -1637.39 | 2445.19
| 7500 | 0 | 0 | 6578.77 | -1637.39 | 2445.19
| 7600 | 0 | 0 | 6678.77 | -1637.39 | 2445.19
| 7700 | 0 | 0 | 6778.77 | -1637.39 | 2445.19
| 7760.23 | 0 | 0 | 6839 | -1637.39 | 2445.19

## Lookup (hidden)
North Reference | RetunValue | Grid Type | ReturnValue | Deviation Indicator | ReturnValue
| 2 |  | 0 |  | 2
True |  | SPCS-Colorado Central-NAD27 |  | Directional
Grid |  | SPCS-Colorado Central-NAD83 |  | High Angle
|  | SPCS-Colorado North-NAD27 |  | Horizontal
SPCS-Colorado North-NAD83
SPCS-Colorado South-NAD27
SPCS-Colorado South-NAD83
UTM-Zone 12 NAD27
UTM-Zone 12 NAD83
UTM-Zone 13 NAD27
UTM-Zone 13 NAD83