## Data
Header Information | measured depth (ft) | inclination (°) | azimuth (°) | true vertical depth (ft) | northing +N/-S (ft) | easting +E/-W (ft) | Remarks
Operator Name | 0 | 0 | 0 | 0 | 0 | 0
TEP Rocky Mountain LLC | 100 | 0 | 0 | 100 | 0 | 0
Operator Number | 200 | 2.2 | 157.62 | 199.99 | -0.98 | 0.4
96850 | 300 | 6.2 | 157.62 | 299.7 | -7.75 | 3.19
Well Name and Number | 400 | 10.2 | 157.62 | 398.66 | -20.93 | 8.62
FEDERAL GM 334-10 | 500 | 14.2 | 157.62 | 496.38 | -40.47 | 16.67
API Number (if available) | 600 | 18.2 | 157.62 | 592.39 | -66.26 | 27.29
05-045-22686 | 700 | 22.2 | 157.62 | 686.22 | -98.18 | 40.43
Location: QQ SEC TWP RGE | 800 | 26.2 | 157.62 | 777.41 | -136.08 | 56.04
SENW, Sec. 10 T7S, R96W | 900 | 30.2 | 157.62 | 865.52 | -179.77 | 74.03
Citing Type: Planned or Actual | 1000 | 34.2 | 157.62 | 950.13 | -229.03 | 94.32
Actual | 1100 | 36.16 | 157.62 | 1031.35 | -282.96 | 116.52
Deviation Indicator | 1200 | 36.16 | 157.62 | 1112.09 | -337.51 | 138.99
Directional | 1300 | 36.16 | 157.62 | 1192.83 | -392.07 | 161.46
North Reference | 1400 | 36.16 | 157.62 | 1273.56 | -446.63 | 183.93
True | 1500 | 36.16 | 157.62 | 1354.3 | -501.19 | 206.39
Grid Type | 1600 | 36.16 | 157.62 | 1435.04 | -555.74 | 228.86
#VALUE! | 1700 | 36.16 | 157.62 | 1515.78 | -610.3 | 251.33
| 1800 | 36.16 | 157.62 | 1596.52 | -664.86 | 273.8
| 1900 | 36.16 | 157.62 | 1677.26 | -719.42 | 296.26
| 2000 | 36.16 | 157.62 | 1757.99 | -773.98 | 318.73
| 2100 | 36.16 | 157.62 | 1838.73 | -828.53 | 341.2
| 2200 | 36.16 | 157.62 | 1919.47 | -883.09 | 363.67
| 2300 | 36.16 | 157.62 | 2000.21 | -937.65 | 386.13
| 2400 | 36.16 | 157.62 | 2080.95 | -992.21 | 408.6
| 2500 | 36.16 | 157.62 | 2161.69 | -1046.76 | 431.07
| 2600 | 36.16 | 157.62 | 2242.42 | -1101.32 | 453.54
| 2700 | 36.16 | 157.62 | 2323.16 | -1155.88 | 476
| 2800 | 36.16 | 157.62 | 2403.9 | -1210.44 | 498.47
| 2900 | 36.16 | 157.62 | 2484.64 | -1264.99 | 520.94
| 3000 | 36.16 | 157.62 | 2565.38 | -1319.55 | 543.41
| 3100 | 36.16 | 157.62 | 2646.12 | -1374.11 | 565.87
| 3200 | 36.16 | 157.62 | 2726.85 | -1428.67 | 588.34
| 3300 | 36.16 | 157.62 | 2807.59 | -1483.22 | 610.81
| 3400 | 36.16 | 157.62 | 2888.33 | -1537.78 | 633.28
| 3500 | 36.16 | 157.62 | 2969.07 | -1592.34 | 655.74
| 3600 | 36.16 | 157.62 | 3049.81 | -1646.9 | 678.21
| 3700 | 36.16 | 157.62 | 3130.55 | -1701.46 | 700.68
| 3800 | 36.16 | 157.62 | 3211.28 | -1756.01 | 723.15
| 3900 | 36.16 | 157.62 | 3292.02 | -1810.57 | 745.61
| 4000 | 36.16 | 157.62 | 3372.76 | -1865.13 | 768.08
| 4100 | 36.16 | 157.62 | 3453.5 | -1919.69 | 790.55
| 4200 | 34.41 | 157.62 | 3534.86 | -1973.44 | 812.68
| 4300 | 31.91 | 157.62 | 3618.57 | -2024.01 | 833.51
| 4400 | 29.41 | 157.62 | 3704.58 | -2071.16 | 852.93
| 4500 | 26.91 | 157.62 | 3792.74 | -2114.8 | 870.9
| 4600 | 24.41 | 157.62 | 3882.87 | -2154.84 | 887.38
| 4700 | 21.91 | 157.62 | 3974.8 | -2191.2 | 902.36
| 4800 | 19.41 | 157.62 | 4068.36 | -2223.82 | 915.79
| 4900 | 16.91 | 157.62 | 4163.37 | -2252.64 | 927.66
| 5000 | 14.41 | 157.62 | 4259.65 | -2277.6 | 937.94
| 5100 | 11.91 | 157.62 | 4357.02 | -2298.65 | 946.61
| 5200 | 9.41 | 157.62 | 4455.29 | -2315.75 | 953.65
| 5300 | 6.91 | 157.62 | 4554.27 | -2328.87 | 959.06
| 5400 | 4.41 | 157.62 | 4653.77 | -2337.99 | 962.81
| 5500 | 1.91 | 157.62 | 4753.61 | -2343.09 | 964.91
| 5600 | 0 | 0 | 4853.6 | -2344.27 | 965.39
| 5700 | 0 | 0 | 4953.6 | -2344.27 | 965.39
| 5800 | 0 | 0 | 5053.6 | -2344.27 | 965.39
| 5900 | 0 | 0 | 5153.6 | -2344.27 | 965.39
| 6000 | 0 | 0 | 5253.6 | -2344.27 | 965.39
| 6100 | 0 | 0 | 5353.6 | -2344.27 | 965.39
| 6200 | 0 | 0 | 5453.6 | -2344.27 | 965.39
| 6300 | 0 | 0 | 5553.6 | -2344.27 | 965.39
| 6400 | 0 | 0 | 5653.6 | -2344.27 | 965.39
| 6500 | 0 | 0 | 5753.6 | -2344.27 | 965.39
| 6600 | 0 | 0 | 5853.6 | -2344.27 | 965.39
| 6700 | 0 | 0 | 5953.6 | -2344.27 | 965.39
| 6800 | 0 | 0 | 6053.6 | -2344.27 | 965.39
| 6900 | 0 | 0 | 6153.6 | -2344.27 | 965.39
| 7000 | 0 | 0 | 6253.6 | -2344.27 | 965.39
| 7100 | 0 | 0 | 6353.6 | -2344.27 | 965.39
| 7200 | 0 | 0 | 6453.6 | -2344.27 | 965.39
| 7300 | 0 | 0 | 6553.6 | -2344.27 | 965.39
| 7400 | 0 | 0 | 6653.6 | -2344.27 | 965.39
| 7486.4 | 0 | 0 | 6740 | -2344.27 | 965.39

## Lookup (hidden)
North Reference | RetunValue | Grid Type | ReturnValue | Deviation Indicator | ReturnValue
| 2 |  | 0 |  | 2
True |  | SPCS-Colorado Central-NAD27 |  | Directional
Grid |  | SPCS-Colorado Central-NAD83 |  | High Angle
|  | SPCS-Colorado North-NAD27 |  | Horizontal
SPCS-Colorado North-NAD83
SPCS-Colorado South-NAD27
SPCS-Colorado South-NAD83
UTM-Zone 12 NAD27
UTM-Zone 12 NAD83
UTM-Zone 13 NAD27
UTM-Zone 13 NAD83