## Data
Header Information | measured depth (ft) | inclination (°) | azimuth (°) | true vertical depth (ft) | northing +N/-S (ft) | easting +E/-W (ft) | Remarks
Operator Name | 0 | 0 | 0 | 0 | 0 | 0
TEP Rocky Mountain LLC | 100 | 0 | 0 | 100 | 0 | 0
Operator Number | 200 | 2.2 | 73.9 | 199.99 | 0.29 | 1.01
96850 | 300 | 6.2 | 73.9 | 299.7 | 2.32 | 8.05
Well Name and Number | 400 | 10.2 | 73.9 | 398.66 | 6.28 | 21.75
FEDERAL GM 42-10 | 500 | 14.2 | 73.9 | 496.38 | 12.14 | 42.05
API Number (if available) | 600 | 18.2 | 73.9 | 592.39 | 19.87 | 68.85
05-045-22687 | 700 | 22.2 | 73.9 | 686.22 | 29.44 | 102.02
Location: QQ SEC TWP RGE | 800 | 26.2 | 73.9 | 777.41 | 40.81 | 141.4
SENW, Sec. 10 T7S, R96W | 900 | 30.2 | 73.9 | 865.52 | 53.91 | 186.79
Citing Type: Planned or Actual | 1000 | 31.37 | 73.9 | 951.06 | 68.27 | 236.55
Actual | 1100 | 31.37 | 73.9 | 1036.45 | 82.7 | 286.56
Deviation Indicator | 1200 | 31.37 | 73.9 | 1121.83 | 97.13 | 336.57
Directional | 1300 | 31.37 | 73.9 | 1207.22 | 111.56 | 386.58
North Reference | 1400 | 31.37 | 73.9 | 1292.61 | 126 | 436.59
True | 1500 | 31.37 | 73.9 | 1377.99 | 140.43 | 486.6
Grid Type | 1600 | 31.37 | 73.9 | 1463.38 | 154.86 | 536.61
#VALUE! | 1700 | 31.37 | 73.9 | 1548.77 | 169.29 | 586.62
| 1800 | 31.37 | 73.9 | 1634.15 | 183.72 | 636.63
| 1900 | 31.37 | 73.9 | 1719.54 | 198.16 | 686.63
| 2000 | 31.37 | 73.9 | 1804.92 | 212.59 | 736.64
| 2100 | 31.37 | 73.9 | 1890.31 | 227.02 | 786.65
| 2200 | 31.37 | 73.9 | 1975.7 | 241.45 | 836.66
| 2300 | 31.37 | 73.9 | 2061.08 | 255.88 | 886.67
| 2400 | 31.37 | 73.9 | 2146.47 | 270.32 | 936.68
| 2500 | 31.37 | 73.9 | 2231.86 | 284.75 | 986.69
| 2600 | 31.37 | 73.9 | 2317.24 | 299.18 | 1036.7
| 2700 | 31.37 | 73.9 | 2402.63 | 313.61 | 1086.71
| 2800 | 31.37 | 73.9 | 2488.02 | 328.04 | 1136.72
| 2900 | 31.37 | 73.9 | 2573.4 | 342.48 | 1186.72
| 3000 | 31.37 | 73.9 | 2658.79 | 356.91 | 1236.73
| 3100 | 31.37 | 73.9 | 2744.17 | 371.34 | 1286.74
| 3200 | 31.37 | 73.9 | 2829.56 | 385.77 | 1336.75
| 3300 | 31.37 | 73.9 | 2914.95 | 400.21 | 1386.76
| 3400 | 31.37 | 73.9 | 3000.33 | 414.64 | 1436.77
| 3500 | 31.37 | 73.9 | 3085.72 | 429.07 | 1486.78
| 3600 | 31.37 | 73.9 | 3171.11 | 443.5 | 1536.79
| 3700 | 31.37 | 73.9 | 3256.49 | 457.93 | 1586.8
| 3800 | 31.37 | 73.9 | 3341.88 | 472.37 | 1636.8
| 3900 | 31.37 | 73.9 | 3427.26 | 486.8 | 1686.81
| 4000 | 31.37 | 73.9 | 3512.65 | 501.23 | 1736.82
| 4100 | 31.37 | 73.9 | 3598.04 | 515.66 | 1786.83
| 4200 | 31.37 | 73.9 | 3683.42 | 530.09 | 1836.84
| 4300 | 31.37 | 73.9 | 3768.81 | 544.53 | 1886.85
| 4400 | 31.37 | 73.9 | 3854.2 | 558.96 | 1936.86
| 4500 | 28.86 | 73.9 | 3940.69 | 572.87 | 1985.06
| 4600 | 26.36 | 73.9 | 4029.3 | 585.72 | 2029.59
| 4700 | 23.86 | 73.9 | 4119.84 | 597.49 | 2070.36
| 4800 | 21.36 | 73.9 | 4212.14 | 608.15 | 2107.3
| 4900 | 18.86 | 73.9 | 4306.03 | 617.68 | 2140.34
| 5000 | 16.36 | 73.9 | 4401.34 | 626.07 | 2169.41
| 5100 | 13.86 | 73.9 | 4497.87 | 633.3 | 2194.46
| 5200 | 11.36 | 73.9 | 4595.45 | 639.35 | 2215.43
| 5300 | 8.86 | 73.9 | 4693.89 | 644.22 | 2232.3
| 5400 | 6.36 | 73.9 | 4793 | 647.89 | 2245.03
| 5500 | 3.86 | 73.9 | 4892.6 | 650.37 | 2253.59
| 5600 | 1.36 | 73.9 | 4992.48 | 651.63 | 2257.97
| 5700 | 0 | 0 | 5092.48 | 651.81 | 2258.6
| 5800 | 0 | 0 | 5192.48 | 651.81 | 2258.6
| 5900 | 0 | 0 | 5292.48 | 651.81 | 2258.6
| 6000 | 0 | 0 | 5392.48 | 651.81 | 2258.6
| 6100 | 0 | 0 | 5492.48 | 651.81 | 2258.6
| 6200 | 0 | 0 | 5592.48 | 651.81 | 2258.6
| 6300 | 0 | 0 | 5692.48 | 651.81 | 2258.6
| 6400 | 0 | 0 | 5792.48 | 651.81 | 2258.6
| 6500 | 0 | 0 | 5892.48 | 651.81 | 2258.6
| 6600 | 0 | 0 | 5992.48 | 651.81 | 2258.6
| 6700 | 0 | 0 | 6092.48 | 651.81 | 2258.6
| 6800 | 0 | 0 | 6192.48 | 651.81 | 2258.6
| 6900 | 0 | 0 | 6292.48 | 651.81 | 2258.6
| 7000 | 0 | 0 | 6392.48 | 651.81 | 2258.6
| 7100 | 0 | 0 | 6492.48 | 651.81 | 2258.6
| 7200 | 0 | 0 | 6592.48 | 651.81 | 2258.6
| 7300 | 0 | 0 | 6692.48 | 651.81 | 2258.6
| 7400 | 0 | 0 | 6792.48 | 651.81 | 2258.6
| 7500 | 0 | 0 | 6892.48 | 651.81 | 2258.6
| 7565.52 | 0 | 0 | 6958 | 651.81 | 2258.6

## Lookup (hidden)
North Reference | RetunValue | Grid Type | ReturnValue | Deviation Indicator | ReturnValue
| 2 |  | 0 |  | 2
True |  | SPCS-Colorado Central-NAD27 |  | Directional
Grid |  | SPCS-Colorado Central-NAD83 |  | High Angle
|  | SPCS-Colorado North-NAD27 |  | Horizontal
SPCS-Colorado North-NAD83
SPCS-Colorado South-NAD27
SPCS-Colorado South-NAD83
UTM-Zone 12 NAD27
UTM-Zone 12 NAD83
UTM-Zone 13 NAD27
UTM-Zone 13 NAD83