## Data
Header Information | measured depth (ft) | inclination (°) | azimuth (°) | true vertical depth (ft) | northing +N/-S (ft) | easting +E/-W (ft)
Operator Name | 0 | 0 | 0 | 0 | 0 | 0
KERR-MCGEE | 100 | 0 | 0 | 100 | 0 | 0
Operator Number | 200 | 0 | 0 | 200 | 0 | 0
47120 | 250 | 0 | 0 | 250 | 0 | 0
Well Name and Number | 300 | 0 | 0 | 300 | 0 | 0
Leinweber Fed 31N-8HZ | 400 | 0 | 0 | 400 | 0 | 0
API Number (if available) | 500 | 0 | 0 | 500 | 0 | 0
| 600 | 1.5 | 178.7939 | 599.99 | -1.31 | 0.03
Location: QQ SEC TWP RGE | 700 | 3 | 178.7939 | 699.91 | -5.23 | 0.11
SWNW SECTION 08 T1N R66W | 800 | 4.5 | 178.7939 | 799.69 | -11.77 | 0.25
Citing Type: Planned or Actual | 900 | 6 | 178.7939 | 899.27 | -20.92 | 0.44
PLANNED | 1000 | 7.5 | 178.7939 | 998.57 | -32.67 | 0.69
Deviation Indicator | 1100 | 9 | 178.7939 | 1097.54 | -47.02 | 0.99
Horizontal | 1200 | 10.5 | 178.7939 | 1196.09 | -63.95 | 1.35
North Reference | 1300 | 12 | 178.7939 | 1294.16 | -83.45 | 1.76
True | 1400 | 13.5 | 178.7939 | 1391.7 | -105.52 | 2.22
Grid Type | 1500 | 15 | 178.7939 | 1488.62 | -130.12 | 2.74
#VALUE! | 1519.79 | 15.2969 | 178.7939 | 1507.72 | -135.3 | 2.85
| 1600 | 15.2969 | 178.7939 | 1585.09 | -156.45 | 3.29
| 1700 | 15.2969 | 178.7939 | 1681.54 | -182.83 | 3.85
| 1800 | 15.2969 | 178.7939 | 1778 | -209.2 | 4.4
| 1900 | 15.2969 | 178.7939 | 1874.46 | -235.58 | 4.96
| 2000 | 15.2969 | 178.7939 | 1970.92 | -261.96 | 5.51
| 2100 | 15.2969 | 178.7939 | 2067.37 | -288.33 | 6.07
| 2200 | 15.2969 | 178.7939 | 2163.83 | -314.71 | 6.63
| 2300 | 15.2969 | 178.7939 | 2260.29 | -341.09 | 7.18
| 2400 | 15.2969 | 178.7939 | 2356.74 | -367.46 | 7.74
| 2500 | 15.2969 | 178.7939 | 2453.2 | -393.84 | 8.29
| 2600 | 15.2969 | 178.7939 | 2549.66 | -420.21 | 8.85
| 2700 | 15.2969 | 178.7939 | 2646.12 | -446.59 | 9.4
| 2800 | 15.2969 | 178.7939 | 2742.57 | -472.97 | 9.96
| 2900 | 15.2969 | 178.7939 | 2839.03 | -499.34 | 10.51
| 3000 | 15.2969 | 178.7939 | 2935.49 | -525.72 | 11.07
| 3100 | 15.2969 | 178.7939 | 3031.94 | -552.1 | 11.62
| 3200 | 15.2969 | 178.7939 | 3128.4 | -578.47 | 12.18
| 3300 | 15.2969 | 178.7939 | 3224.86 | -604.85 | 12.73
| 3400 | 15.2969 | 178.7939 | 3321.32 | -631.22 | 13.29
| 3500 | 15.2969 | 178.7939 | 3417.77 | -657.6 | 13.84
| 3600 | 15.2969 | 178.7939 | 3514.23 | -683.98 | 14.4
| 3700 | 15.2969 | 178.7939 | 3610.69 | -710.35 | 14.95
| 3800 | 15.2969 | 178.7939 | 3707.14 | -736.73 | 15.51
| 3900 | 15.2969 | 178.7939 | 3803.6 | -763.11 | 16.07
| 4000 | 15.2969 | 178.7939 | 3900.06 | -789.48 | 16.62
| 4095.61 | 15.2969 | 178.7939 | 3992.28 | -814.7 | 17.15
| 4100 | 15.231 | 178.7939 | 3996.52 | -815.86 | 17.18
| 4200 | 13.731 | 178.7939 | 4093.34 | -840.86 | 17.7
| 4300 | 12.231 | 178.7939 | 4190.78 | -863.31 | 18.18
| 4400 | 10.731 | 178.7939 | 4288.77 | -883.21 | 18.59
| 4500 | 9.231 | 178.7939 | 4387.26 | -900.54 | 18.96
| 4600 | 7.731 | 178.7939 | 4486.16 | -915.28 | 19.27
| 4700 | 6.231 | 178.7939 | 4585.42 | -927.44 | 19.53
| 4800 | 4.731 | 178.7939 | 4684.96 | -936.98 | 19.73
| 4900 | 3.231 | 178.7939 | 4784.71 | -943.93 | 19.87
| 5000 | 1.731 | 178.7939 | 4884.62 | -948.25 | 19.96
| 5100 | 0.231 | 178.7939 | 4984.6 | -949.96 | 20
| 5115.4 | 0 | 0 | 5000 | -950 | 20
| 5200 | 0 | 0 | 5084.6 | -950 | 20
| 5300 | 0 | 0 | 5184.6 | -950 | 20
| 5400 | 0 | 0 | 5284.6 | -950 | 20
| 5500 | 0 | 0 | 5384.6 | -950 | 20
| 5600 | 0 | 0 | 5484.6 | -950 | 20
| 5700 | 0 | 0 | 5584.6 | -950 | 20
| 5800 | 0 | 0 | 5684.6 | -950 | 20
| 5900 | 0 | 0 | 5784.6 | -950 | 20
| 6000 | 0 | 0 | 5884.6 | -950 | 20
| 6100 | 0 | 0 | 5984.6 | -950 | 20
| 6200 | 0 | 0 | 6084.6 | -950 | 20
| 6300 | 0 | 0 | 6184.6 | -950 | 20
| 6400 | 0 | 0 | 6284.6 | -950 | 20
| 6500 | 0 | 0 | 6384.6 | -950 | 20
| 6600 | 0 | 0 | 6484.6 | -950 | 20
| 6700 | 0 | 0 | 6584.6 | -950 | 20
| 6800 | 0 | 0 | 6684.6 | -950 | 20
| 6832.68 | 0 | 0 | 6717.28 | -950 | 20
| 6850 | 1.5586 | 90.7915 | 6734.6 | -950 | 20.24
| 6900 | 6.0586 | 90.7915 | 6784.47 | -950.04 | 23.56
| 6950 | 10.5586 | 90.7915 | 6833.94 | -950.14 | 30.78
| 7000 | 15.0586 | 90.7915 | 6882.68 | -950.3 | 41.86
| 7050 | 19.5586 | 90.7915 | 6930.4 | -950.5 | 56.73
| 7100 | 24.0586 | 90.7915 | 6976.81 | -950.76 | 75.3
| 7150 | 28.5586 | 90.7915 | 7021.62 | -951.07 | 97.45
| 7200 | 33.0586 | 90.7915 | 7064.56 | -951.42 | 123.05
| 7250 | 37.5586 | 90.7915 | 7105.35 | -951.82 | 151.94
| 7300 | 42.0586 | 90.7915 | 7143.75 | -952.26 | 183.94
| 7350 | 46.5586 | 90.7915 | 7179.52 | -952.74 | 218.85
| 7400 | 51.0586 | 90.7915 | 7212.44 | -953.26 | 256.47
| 7450 | 55.5586 | 90.7915 | 7242.31 | -953.82 | 296.54
| 7500 | 60.0586 | 90.7915 | 7268.94 | -954.4 | 338.84
| 7550 | 64.5586 | 90.7915 | 7292.17 | -955.01 | 383.1
| 7600 | 69.0586 | 90.7915 | 7311.85 | -955.65 | 429.04
| 7650 | 73.5586 | 90.7915 | 7327.87 | -956.3 | 476.39
| 7700 | 78.0586 | 90.7915 | 7340.13 | -956.97 | 524.85
| 7750 | 82.5586 | 90.7915 | 7348.54 | -957.65 | 574.12
| 7800 | 87.0586 | 90.7915 | 7353.06 | -958.34 | 623.89
| 7838.13 | 90.49 | 90.7915 | 7353.88 | -958.87 | 662
| 7900 | 90.49 | 90.7915 | 7353.35 | -959.72 | 723.87
| 8000 | 90.49 | 90.7915 | 7352.49 | -961.1 | 823.85
| 8100 | 90.49 | 90.7915 | 7351.64 | -962.48 | 923.84
| 8200 | 90.49 | 90.7915 | 7350.78 | -963.86 | 1023.83
| 8300 | 90.49 | 90.7915 | 7349.93 | -965.24 | 1123.81
| 8400 | 90.49 | 90.7915 | 7349.07 | -966.63 | 1223.8
| 8500 | 90.49 | 90.7915 | 7348.22 | -968.01 | 1323.79
| 8600 | 90.49 | 90.7915 | 7347.36 | -969.39 | 1423.78
| 8700 | 90.49 | 90.7915 | 7346.51 | -970.77 | 1523.76
| 8800 | 90.49 | 90.7915 | 7345.65 | -972.15 | 1623.75
| 8900 | 90.49 | 90.7915 | 7344.8 | -973.53 | 1723.74
| 9000 | 90.49 | 90.7915 | 7343.94 | -974.91 | 1823.72
| 9100 | 90.49 | 90.7915 | 7343.09 | -976.3 | 1923.71
| 9200 | 90.49 | 90.7915 | 7342.23 | -977.68 | 2023.7
| 9300 | 90.49 | 90.7915 | 7341.38 | -979.06 | 2123.68
| 9400 | 90.49 | 90.7915 | 7340.52 | -980.44 | 2223.67
| 9500 | 90.49 | 90.7915 | 7339.67 | -981.82 | 2323.66
| 9600 | 90.49 | 90.7915 | 7338.81 | -983.2 | 2423.64
| 9700 | 90.49 | 90.7915 | 7337.96 | -984.58 | 2523.63
| 9800 | 90.49 | 90.7915 | 7337.1 | -985.96 | 2623.62
| 9900 | 90.49 | 90.7915 | 7336.25 | -987.35 | 2723.6
| 10000 | 90.49 | 90.7915 | 7335.39 | -988.73 | 2823.59
| 10100 | 90.49 | 90.7915 | 7334.53 | -990.11 | 2923.58
| 10200 | 90.49 | 90.7915 | 7333.68 | -991.49 | 3023.56
| 10300 | 90.49 | 90.7915 | 7332.82 | -992.87 | 3123.55
| 10400 | 90.49 | 90.7915 | 7331.97 | -994.25 | 3223.54
| 10500 | 90.49 | 90.7915 | 7331.11 | -995.63 | 3323.52
| 10600 | 90.49 | 90.7915 | 7330.26 | -997.01 | 3423.51
| 10700 | 90.49 | 90.7915 | 7329.4 | -998.4 | 3523.5
| 10800 | 90.49 | 90.7915 | 7328.55 | -999.78 | 3623.48
| 10900 | 90.49 | 90.7915 | 7327.69 | -1001.16 | 3723.47
| 11000 | 90.49 | 90.7915 | 7326.84 | -1002.54 | 3823.46
| 11100 | 90.49 | 90.7915 | 7325.98 | -1003.92 | 3923.45
| 11200 | 90.49 | 90.7915 | 7325.13 | -1005.3 | 4023.43
| 11300 | 90.49 | 90.7915 | 7324.27 | -1006.68 | 4123.42
| 11400 | 90.49 | 90.7915 | 7323.42 | -1008.07 | 4223.41
| 11500 | 90.49 | 90.7915 | 7322.56 | -1009.45 | 4323.39
| 11600 | 90.49 | 90.7915 | 7321.71 | -1010.83 | 4423.38
| 11700 | 90.49 | 90.7915 | 7320.85 | -1012.21 | 4523.37
| 11800 | 90.49 | 90.7915 | 7320 | -1013.59 | 4623.35
| 11900 | 90.49 | 90.7915 | 7319.14 | -1014.97 | 4723.34
| 12000 | 90.49 | 90.7915 | 7318.29 | -1016.35 | 4823.33
| 12100 | 90.49 | 90.7915 | 7317.43 | -1017.73 | 4923.31
| 12200 | 90.49 | 90.7915 | 7316.58 | -1019.12 | 5023.3
| 12300 | 90.49 | 90.7915 | 7315.72 | -1020.5 | 5123.29
| 12400 | 90.49 | 90.7915 | 7314.87 | -1021.88 | 5223.27
| 12500 | 90.49 | 90.7915 | 7314.01 | -1023.26 | 5323.26
| 12600 | 90.49 | 90.7915 | 7313.15 | -1024.64 | 5423.25
| 12700 | 90.49 | 90.7915 | 7312.3 | -1026.02 | 5523.23
| 12800 | 90.49 | 90.7915 | 7311.44 | -1027.4 | 5623.22
| 12900 | 90.49 | 90.7915 | 7310.59 | -1028.78 | 5723.21
| 13000 | 90.49 | 90.7915 | 7309.73 | -1030.17 | 5823.19
| 13100 | 90.49 | 90.7915 | 7308.88 | -1031.55 | 5923.18
| 13200 | 90.49 | 90.7915 | 7308.02 | -1032.93 | 6023.17
| 13300 | 90.49 | 90.7915 | 7307.17 | -1034.31 | 6123.15
| 13400 | 90.49 | 90.7915 | 7306.31 | -1035.69 | 6223.14
| 13500 | 90.49 | 90.7915 | 7305.46 | -1037.07 | 6323.13
| 13600 | 90.49 | 90.7915 | 7304.6 | -1038.45 | 6423.12
| 13700 | 90.49 | 90.7915 | 7303.75 | -1039.83 | 6523.1
| 13800 | 90.49 | 90.7915 | 7302.89 | -1041.22 | 6623.09
| 13900 | 90.49 | 90.7915 | 7302.04 | -1042.6 | 6723.08
| 14000 | 90.49 | 90.7915 | 7301.18 | -1043.98 | 6823.06
| 14100 | 90.49 | 90.7915 | 7300.33 | -1045.36 | 6923.05
| 14200 | 90.49 | 90.7915 | 7299.47 | -1046.74 | 7023.04
| 14300 | 90.49 | 90.7915 | 7298.62 | -1048.12 | 7123.02
| 14400 | 90.49 | 90.7915 | 7297.76 | -1049.5 | 7223.01
| 14500 | 90.49 | 90.7915 | 7296.91 | -1050.89 | 7323
| 14600 | 90.49 | 90.7915 | 7296.05 | -1052.27 | 7422.98
| 14700 | 90.49 | 90.7915 | 7295.2 | -1053.65 | 7522.97
| 14800 | 90.49 | 90.7915 | 7294.34 | -1055.03 | 7622.96
| 14900 | 90.49 | 90.7915 | 7293.49 | -1056.41 | 7722.94
| 15000 | 90.49 | 90.7915 | 7292.63 | -1057.79 | 7822.93
| 15100 | 90.49 | 90.7915 | 7291.77 | -1059.17 | 7922.92
| 15200 | 90.49 | 90.7915 | 7290.92 | -1060.55 | 8022.9
| 15300 | 90.49 | 90.7915 | 7290.06 | -1061.94 | 8122.89
| 15400 | 90.49 | 90.7915 | 7289.21 | -1063.32 | 8222.88
| 15500 | 90.49 | 90.7915 | 7288.35 | -1064.7 | 8322.86
| 15600 | 90.49 | 90.7915 | 7287.5 | -1066.08 | 8422.85
| 15700 | 90.49 | 90.7915 | 7286.64 | -1067.46 | 8522.84
| 15800 | 90.49 | 90.7915 | 7285.79 | -1068.84 | 8622.83
| 15900 | 90.49 | 90.7915 | 7284.93 | -1070.22 | 8722.81
| 16000 | 90.49 | 90.7915 | 7284.08 | -1071.6 | 8822.8
| 16100 | 90.49 | 90.7915 | 7283.22 | -1072.99 | 8922.79
| 16200 | 90.49 | 90.7915 | 7282.37 | -1074.37 | 9022.77
| 16300 | 90.49 | 90.7915 | 7281.51 | -1075.75 | 9122.76
| 16400 | 90.49 | 90.7915 | 7280.66 | -1077.13 | 9222.75
| 16500 | 90.49 | 90.7915 | 7279.8 | -1078.51 | 9322.73
| 16600 | 90.49 | 90.7915 | 7278.95 | -1079.89 | 9422.72
| 16700 | 90.49 | 90.7915 | 7278.09 | -1081.27 | 9522.71
| 16800 | 90.49 | 90.7915 | 7277.24 | -1082.66 | 9622.69
| 16900 | 90.49 | 90.7915 | 7276.38 | -1084.04 | 9722.68
| 17000 | 90.49 | 90.7915 | 7275.53 | -1085.42 | 9822.67
| 17100 | 90.49 | 90.7915 | 7274.67 | -1086.8 | 9922.65
| 17200 | 90.49 | 90.7915 | 7273.82 | -1088.18 | 10022.64
| 17300 | 90.49 | 90.7915 | 7272.96 | -1089.56 | 10122.63
| 17400 | 90.49 | 90.7915 | 7272.11 | -1090.94 | 10222.61
| 17500 | 90.49 | 90.7915 | 7271.25 | -1092.32 | 10322.6
| 17600 | 90.49 | 90.7915 | 7270.39 | -1093.71 | 10422.59
| 17700 | 90.49 | 90.7915 | 7269.54 | -1095.09 | 10522.57
| 17800 | 90.49 | 90.7915 | 7268.68 | -1096.47 | 10622.56
| 17900 | 90.49 | 90.7915 | 7267.83 | -1097.85 | 10722.55
| 18000 | 90.49 | 90.7915 | 7266.97 | -1099.23 | 10822.53
| 18100 | 90.49 | 90.7915 | 7266.12 | -1100.61 | 10922.52
| 18200 | 90.49 | 90.7915 | 7265.26 | -1101.99 | 11022.51
| 18300 | 90.49 | 90.7915 | 7264.41 | -1103.37 | 11122.5
| 18400 | 90.49 | 90.7915 | 7263.55 | -1104.76 | 11222.48
| 18464.69 | 90.49 | 90.7915 | 7263 | -1105.65 | 11287.17

## Lookup (hidden)
North Reference | RetunValue | Grid Type | ReturnValue | Deviation Indicator | ReturnValue
| 2 |  | 0 |  | 4
True |  | SPCS-Colorado Central-NAD27 |  | Directional
Grid |  | SPCS-Colorado Central-NAD83 |  | High Angle
|  | SPCS-Colorado North-NAD27 |  | Horizontal
SPCS-Colorado North-NAD83
SPCS-Colorado South-NAD27
SPCS-Colorado South-NAD83
UTM-Zone 12 NAD27
UTM-Zone 12 NAD83
UTM-Zone 13 NAD27
UTM-Zone 13 NAD83