## Data
Header Information | measured depth (ft) | inclination (°) | azimuth (°) | true vertical depth (ft) | northing +N/-S (ft) | easting +E/-W (ft)
Operator Name | 100 | 0 | 0 | 100 | 0 | 0
ConocoPhillips Company | 200 | 0 | 0 | 200 | 0 | 0
Operator Number | 300 | 0 | 0 | 300 | 0 | 0
19160 | 400 | 0 | 0 | 400 | 0 | 0
Well Name and Number | 500 | 0 | 0 | 500 | 0 | 0
State La Plata 5-65 13-15 3DH | 600 | 0 | 0 | 600 | 0 | 0
API Number (if available) | 700 | 0 | 0 | 700 | 0 | 0
| 800 | 0 | 0 | 800 | 0 | 0
Location: QQ SEC TWP RGE | 900 | 0 | 0 | 900 | 0 | 0
SE 1/4 S13 T5S R65W | 1000 | 0 | 0 | 1000 | 0 | 0
Citing Type: Planned or Actual | 1100 | 0 | 0 | 1100 | 0 | 0
| 1200 | 0 | 0 | 1200 | 0 | 0
Deviation Indicator | 1300 | 0 | 0 | 1300 | 0 | 0
Horizontal | 1400 | 0 | 0 | 1400 | 0 | 0
North Reference | 1500 | 0 | 0 | 1500 | 0 | 0
Grid | 1600 | 0 | 0 | 1600 | 0 | 0
Grid Type | 1700 | 0 | 0 | 1700 | 0 | 0
SPCS-Colorado Central-NAD83 | 1800 | 0 | 0 | 1800 | 0 | 0
| 1900 | 0 | 0 | 1900 | 0 | 0
| 2000 | 0 | 0 | 2000 | 0 | 0
| 2100 | 0 | 0 | 2100 | 0 | 0
| 2200 | 0 | 0 | 2200 | 0 | 0
| 2300 | 0 | 0 | 2300 | 0 | 0
| 2400 | 0 | 0 | 2400 | 0 | 0
| 2500 | 0 | 0 | 2500 | 0 | 0
| 2600 | 0 | 0 | 2600 | 0 | 0
| 2700 | 0 | 0 | 2700 | 0 | 0
| 2800 | 1.5 | 89.51 | 2799.99 | 0.01 | 1.31
| 2900 | 3 | 89.51 | 2899.91 | 0.04 | 5.23
| 3000 | 4.5 | 89.51 | 2999.69 | 0.1 | 11.77
| 3100 | 6 | 89.51 | 3099.27 | 0.18 | 20.92
| 3200 | 7.5 | 89.51 | 3198.57 | 0.28 | 32.68
| 3300 | 9 | 89.51 | 3297.54 | 0.4 | 47.03
| 3326.65 | 9.4 | 89.51 | 3323.84 | 0.43 | 51.29
| 3400 | 9.4 | 89.51 | 3396.21 | 0.54 | 63.27
| 3500 | 9.4 | 89.51 | 3494.87 | 0.67 | 79.6
| 3600 | 9.4 | 89.51 | 3593.52 | 0.81 | 95.93
| 3700 | 9.4 | 89.51 | 3692.18 | 0.95 | 112.26
| 3800 | 9.4 | 89.51 | 3790.84 | 1.09 | 128.59
| 3900 | 9.4 | 89.51 | 3889.49 | 1.23 | 144.92
| 4000 | 9.4 | 89.51 | 3988.15 | 1.37 | 161.25
| 4100 | 9.4 | 89.51 | 4086.81 | 1.5 | 177.59
| 4200 | 9.4 | 89.51 | 4185.47 | 1.64 | 193.92
| 4300 | 9.4 | 89.51 | 4284.12 | 1.78 | 210.25
| 4400 | 9.4 | 89.51 | 4382.78 | 1.92 | 226.58
| 4500 | 9.4 | 89.51 | 4481.44 | 2.06 | 242.91
| 4600 | 9.4 | 89.51 | 4580.1 | 2.2 | 259.24
| 4700 | 9.4 | 89.51 | 4678.75 | 2.33 | 275.57
| 4800 | 9.4 | 89.51 | 4777.41 | 2.47 | 291.91
| 4900 | 9.4 | 89.51 | 4876.07 | 2.61 | 308.24
| 5000 | 9.4 | 89.51 | 4974.72 | 2.75 | 324.57
| 5100 | 9.4 | 89.51 | 5073.38 | 2.89 | 340.9
| 5200 | 9.4 | 89.51 | 5172.04 | 3.03 | 357.23
| 5300 | 9.4 | 89.51 | 5270.7 | 3.16 | 373.56
| 5400 | 9.4 | 89.51 | 5369.35 | 3.3 | 389.89
| 5500 | 9.4 | 89.51 | 5468.01 | 3.44 | 406.23
| 5600 | 9.4 | 89.51 | 5566.67 | 3.58 | 422.56
| 5700 | 9.4 | 89.51 | 5665.33 | 3.72 | 438.89
| 5800 | 9.4 | 89.51 | 5763.98 | 3.85 | 455.22
| 5900 | 9.4 | 89.51 | 5862.64 | 3.99 | 471.55
| 6000 | 9.4 | 89.51 | 5961.3 | 4.13 | 487.88
| 6100 | 9.4 | 89.51 | 6059.96 | 4.27 | 504.22
| 6200 | 9.4 | 89.51 | 6158.61 | 4.41 | 520.55
| 6300 | 9.4 | 89.51 | 6257.27 | 4.55 | 536.88
| 6400 | 9.4 | 89.51 | 6355.93 | 4.68 | 553.21
| 6500 | 9.4 | 89.51 | 6454.58 | 4.82 | 569.54
| 6600 | 9.4 | 89.51 | 6553.24 | 4.96 | 585.87
| 6700 | 9.4 | 89.51 | 6651.9 | 5.1 | 602.2
| 6800 | 9.4 | 89.51 | 6750.56 | 5.24 | 618.54
| 6900 | 9.4 | 89.51 | 6849.21 | 5.38 | 634.87
| 6970.9 | 9.4 | 89.51 | 6919.16 | 5.47 | 646.45
| 7000 | 8.82 | 89.51 | 6947.89 | 5.51 | 651.05
| 7100 | 6.82 | 89.51 | 7046.96 | 5.63 | 664.65
| 7200 | 4.82 | 89.51 | 7146.44 | 5.71 | 674.79
| 7300 | 2.82 | 89.51 | 7246.21 | 5.77 | 681.45
| 7400 | 0.82 | 89.51 | 7346.16 | 5.8 | 684.62
| 7440.88 | 0 | 269.54 | 7387.04 | 5.8 | 684.91
| 7500 | 5.91 | 269.54 | 7446.05 | 5.78 | 681.86
| 7600 | 15.91 | 269.54 | 7544.12 | 5.62 | 662.96
| 7700 | 25.91 | 269.54 | 7637.41 | 5.34 | 627.31
| 7800 | 35.91 | 269.54 | 7723.1 | 4.92 | 576.01
| 7900 | 45.91 | 269.54 | 7798.58 | 4.39 | 510.6
| 8000 | 55.91 | 269.54 | 7861.55 | 3.77 | 433.09
| 8100 | 65.91 | 269.54 | 7910.1 | 3.06 | 345.81
| 8200 | 75.91 | 269.54 | 7942.76 | 2.3 | 251.43
| 8300 | 85.91 | 269.54 | 7958.54 | 1.51 | 152.82
| 8340.88 | 90 | 269.54 | 7960 | 1.18 | 111.97
| 8400 | 90 | 269.54 | 7960 | 0.7 | 52.86
| 8500 | 90 | 269.54 | 7960 | -0.11 | -47.14
| 8600 | 90 | 269.54 | 7960 | -0.91 | -147.14
| 8700 | 90 | 269.54 | 7960 | -1.72 | -247.13
| 8800 | 90 | 269.54 | 7960 | -2.53 | -347.13
| 8900 | 90 | 269.54 | 7960 | -3.34 | -447.13
| 9000 | 90 | 269.54 | 7960 | -4.14 | -547.12
| 9100 | 90 | 269.54 | 7960 | -4.95 | -647.12
| 9200 | 90 | 269.54 | 7960 | -5.76 | -747.12
| 9300 | 90 | 269.54 | 7960 | -6.56 | -847.11
| 9400 | 90 | 269.54 | 7960 | -7.37 | -947.11
| 9500 | 90 | 269.54 | 7960 | -8.18 | -1047.11
| 9600 | 90 | 269.54 | 7960 | -8.98 | -1147.1
| 9700 | 90 | 269.54 | 7960 | -9.79 | -1247.1
| 9800 | 90 | 269.54 | 7960 | -10.6 | -1347.1
| 9900 | 90 | 269.54 | 7960 | -11.41 | -1447.09
| 10000 | 90 | 269.54 | 7960 | -12.21 | -1547.09
| 10100 | 90 | 269.54 | 7960 | -13.02 | -1647.09
| 10200 | 90 | 269.54 | 7960 | -13.83 | -1747.08
| 10300 | 90 | 269.54 | 7960 | -14.63 | -1847.08
| 10400 | 90 | 269.54 | 7960 | -15.44 | -1947.08
| 10500 | 90 | 269.54 | 7960 | -16.25 | -2047.08
| 10600 | 90 | 269.54 | 7960 | -17.05 | -2147.07
| 10700 | 90 | 269.54 | 7960 | -17.86 | -2247.07
| 10800 | 90 | 269.54 | 7960 | -18.67 | -2347.07
| 10900 | 90 | 269.54 | 7960 | -19.48 | -2447.06
| 11000 | 90 | 269.54 | 7960 | -20.28 | -2547.06
| 11100 | 90 | 269.54 | 7960 | -21.09 | -2647.06
| 11200 | 90 | 269.54 | 7960 | -21.9 | -2747.05
| 11300 | 90 | 269.54 | 7960 | -22.7 | -2847.05
| 11400 | 90 | 269.54 | 7960 | -23.51 | -2947.05
| 11500 | 90 | 269.54 | 7960 | -24.32 | -3047.04
| 11600 | 90 | 269.54 | 7960 | -25.12 | -3147.04
| 11700 | 90 | 269.54 | 7960 | -25.93 | -3247.04
| 11800 | 90 | 269.54 | 7960 | -26.74 | -3347.03
| 11900 | 90 | 269.54 | 7960 | -27.55 | -3447.03
| 12000 | 90 | 269.54 | 7960 | -28.35 | -3547.03
| 12100 | 90 | 269.54 | 7960 | -29.16 | -3647.02
| 12200 | 90 | 269.54 | 7960 | -29.97 | -3747.02
| 12300 | 90 | 269.54 | 7960 | -30.77 | -3847.02
| 12400 | 90 | 269.54 | 7960 | -31.58 | -3947.01
| 12500 | 90 | 269.54 | 7960 | -32.39 | -4047.01
| 12600 | 90 | 269.54 | 7960 | -33.19 | -4147.01
| 12700 | 90 | 269.54 | 7960 | -34 | -4247
| 12800 | 90 | 269.54 | 7960 | -34.81 | -4347
| 12900 | 90 | 269.54 | 7960 | -35.62 | -4447
| 13000 | 90 | 269.54 | 7960 | -36.42 | -4546.99
| 13100 | 90 | 269.54 | 7960 | -37.23 | -4646.99
| 13200 | 90 | 269.54 | 7960 | -38.04 | -4746.99
| 13300 | 90 | 269.54 | 7960 | -38.84 | -4846.98
| 13400 | 90 | 269.54 | 7960 | -39.65 | -4946.98
| 13500 | 90 | 269.54 | 7960 | -40.46 | -5046.98
| 13600 | 90 | 269.54 | 7960 | -41.26 | -5146.97
| 13700 | 90 | 269.54 | 7960 | -42.07 | -5246.97
| 13800 | 90 | 269.54 | 7960 | -42.88 | -5346.97
| 13900 | 90 | 269.54 | 7960 | -43.68 | -5446.96
| 14000 | 90 | 269.54 | 7960 | -44.49 | -5546.96
| 14100 | 90 | 269.54 | 7960 | -45.3 | -5646.96
| 14200 | 90 | 269.54 | 7960 | -46.11 | -5746.95
| 14300 | 90 | 269.54 | 7960 | -46.91 | -5846.95
| 14400 | 90 | 269.54 | 7960 | -47.72 | -5946.95
| 14500 | 90 | 269.54 | 7960 | -48.53 | -6046.94
| 14600 | 90 | 269.54 | 7960 | -49.33 | -6146.94
| 14700 | 90 | 269.54 | 7960 | -50.14 | -6246.94
| 14800 | 90 | 269.54 | 7960 | -50.95 | -6346.94
| 14900 | 90 | 269.54 | 7960 | -51.75 | -6446.93
| 15000 | 90 | 269.54 | 7960 | -52.56 | -6546.93
| 15100 | 90 | 269.54 | 7960 | -53.37 | -6646.93
| 15200 | 90 | 269.54 | 7960 | -54.18 | -6746.92
| 15300 | 90 | 269.54 | 7960 | -54.98 | -6846.92
| 15400 | 90 | 269.54 | 7960 | -55.79 | -6946.92
| 15500 | 90 | 269.54 | 7960 | -56.6 | -7046.91
| 15600 | 90 | 269.54 | 7960 | -57.4 | -7146.91
| 15700 | 90 | 269.54 | 7960 | -58.21 | -7246.91
| 15800 | 90 | 269.54 | 7960 | -59.02 | -7346.9
| 15900 | 90 | 269.54 | 7960 | -59.82 | -7446.9
| 16000 | 90 | 269.54 | 7960 | -60.63 | -7546.9
| 16100 | 90 | 269.54 | 7960 | -61.44 | -7646.89
| 16200 | 90 | 269.54 | 7960 | -62.25 | -7746.89
| 16300 | 90 | 269.54 | 7960 | -63.05 | -7846.89
| 16400 | 90 | 269.54 | 7960 | -63.86 | -7946.88
| 16500 | 90 | 269.54 | 7960 | -64.67 | -8046.88
| 16600 | 90 | 269.54 | 7960 | -65.47 | -8146.88
| 16700 | 90 | 269.54 | 7960 | -66.28 | -8246.87
| 16800 | 90 | 269.54 | 7960 | -67.09 | -8346.87
| 16900 | 90 | 269.54 | 7960 | -67.89 | -8446.87
| 17000 | 90 | 269.54 | 7960 | -68.7 | -8546.86
| 17100 | 90 | 269.54 | 7960 | -69.51 | -8646.86
| 17200 | 90 | 269.54 | 7960 | -70.32 | -8746.86
| 17300 | 90 | 269.54 | 7960 | -71.12 | -8846.85
| 17400 | 90 | 269.54 | 7960 | -71.93 | -8946.85
| 17500 | 90 | 269.54 | 7960 | -72.74 | -9046.85
| 17600 | 90 | 269.54 | 7960 | -73.54 | -9146.84
| 17700 | 90 | 269.54 | 7960 | -74.35 | -9246.84
| 17800 | 90 | 269.54 | 7960 | -75.16 | -9346.84
| 17900 | 90 | 269.54 | 7960 | -75.96 | -9446.83
| 17992.01 | 90 | 269.54 | 7960 | -76.7 | -9538.84

## Lookup (hidden)
North Reference | RetunValue | Grid Type | ReturnValue | Deviation Indicator | ReturnValue
| 3 |  | 3 |  | 4
True |  | SPCS-Colorado Central-NAD27 |  | Directional
Grid |  | SPCS-Colorado Central-NAD83 |  | High Angle
|  | SPCS-Colorado North-NAD27 |  | Horizontal
SPCS-Colorado North-NAD83
SPCS-Colorado South-NAD27
SPCS-Colorado South-NAD83
UTM-Zone 12 NAD27
UTM-Zone 12 NAD83
UTM-Zone 13 NAD27
UTM-Zone 13 NAD83