## Data
Header Information | measured depth (ft) | inclination (°) | azimuth (°) | true vertical depth (ft) | northing +N/-S (ft) | easting +E/-W (ft)
Operator Name | 100 | 0 | 0 | 100 | 0 | 0
CAERUS | 200 | 0 | 0 | 200 | 0 | 0
Operator Number | 300 | 3 | 309.15 | 299.95 | 1.65 | -2.03
10456 | 400 | 6 | 309.15 | 399.63 | 6.61 | -8.11
Well Name and Number | 500 | 9 | 309.15 | 498.77 | 14.85 | -18.23
PUCKETT 11D-26 | 600 | 12 | 309.15 | 597.08 | 26.35 | -32.36
API Number (if available) | 700 | 15 | 309.15 | 694.31 | 41.09 | -50.47
| 784.15 | 17.52 | 309.15 | 775.08 | 55.96 | -68.74
Location: QQ SEC TWP RGE | 800 | 17.52 | 309.15 | 790.2 | 58.98 | -72.44
S26 T6S R97W | 900 | 17.52 | 309.15 | 885.56 | 77.99 | -95.79
Citing Type: Planned or Actual | 1000 | 17.52 | 309.15 | 980.92 | 97 | -119.14
PLANNED | 1100 | 17.52 | 309.15 | 1076.28 | 116.01 | -142.49
Deviation Indicator | 1200 | 17.52 | 309.15 | 1171.63 | 135.02 | -165.84
Directional | 1300 | 17.52 | 309.15 | 1266.99 | 154.04 | -189.19
North Reference | 1400 | 17.52 | 309.15 | 1362.35 | 173.05 | -212.54
True | 1500 | 17.52 | 309.15 | 1457.71 | 192.06 | -235.89
Grid Type | 1600 | 17.52 | 309.15 | 1553.07 | 211.07 | -259.24
#VALUE! | 1700 | 17.52 | 309.15 | 1648.43 | 230.08 | -282.6
| 1800 | 17.52 | 309.15 | 1743.79 | 249.09 | -305.95
| 1900 | 17.52 | 309.15 | 1839.15 | 268.1 | -329.3
| 2000 | 17.52 | 309.15 | 1934.51 | 287.12 | -352.65
| 2100 | 17.52 | 309.15 | 2029.86 | 306.13 | -376
| 2200 | 17.52 | 309.15 | 2125.22 | 325.14 | -399.35
| 2300 | 17.52 | 309.15 | 2220.58 | 344.15 | -422.7
| 2400 | 17.52 | 309.15 | 2315.94 | 363.16 | -446.05
| 2500 | 17.52 | 309.15 | 2411.3 | 382.17 | -469.4
| 2600 | 17.52 | 309.15 | 2506.66 | 401.18 | -492.75
| 2700 | 17.52 | 309.15 | 2602.02 | 420.2 | -516.1
| 2800 | 17.52 | 309.15 | 2697.38 | 439.21 | -539.45
| 2900 | 17.52 | 309.15 | 2792.73 | 458.22 | -562.8
| 3000 | 17.52 | 309.15 | 2888.09 | 477.23 | -586.15
| 3100 | 17.52 | 309.15 | 2983.45 | 496.24 | -609.5
| 3200 | 17.52 | 309.15 | 3078.81 | 515.25 | -632.86
| 3300 | 17.52 | 309.15 | 3174.17 | 534.26 | -656.21
| 3400 | 17.52 | 309.15 | 3269.53 | 553.28 | -679.56
| 3500 | 17.52 | 309.15 | 3364.89 | 572.29 | -702.91
| 3600 | 17.52 | 309.15 | 3460.25 | 591.3 | -726.26
| 3700 | 17.52 | 309.15 | 3555.61 | 610.31 | -749.61
| 3800 | 17.52 | 309.15 | 3650.96 | 629.32 | -772.96
| 3900 | 17.52 | 309.15 | 3746.32 | 648.33 | -796.31
| 4000 | 17.52 | 309.15 | 3841.68 | 667.35 | -819.66
| 4100 | 17.52 | 309.15 | 3937.04 | 686.36 | -843.01
| 4200 | 17.52 | 309.15 | 4032.4 | 705.37 | -866.36
| 4300 | 17.52 | 309.15 | 4127.76 | 724.38 | -889.71
| 4400 | 17.52 | 309.15 | 4223.12 | 743.39 | -913.06
| 4500 | 17.52 | 309.15 | 4318.48 | 762.4 | -936.41
| 4600 | 17.52 | 309.15 | 4413.84 | 781.41 | -959.76
| 4700 | 17.52 | 309.15 | 4509.19 | 800.43 | -983.12
| 4800 | 17.52 | 309.15 | 4604.55 | 819.44 | -1006.47
| 4900 | 17.52 | 309.15 | 4699.91 | 838.45 | -1029.82
| 5000 | 17.52 | 309.15 | 4795.27 | 857.46 | -1053.17
| 5100 | 17.52 | 309.15 | 4890.63 | 876.47 | -1076.52
| 5200 | 17.52 | 309.15 | 4985.99 | 895.48 | -1099.87
| 5300 | 17.52 | 309.15 | 5081.35 | 914.49 | -1123.22
| 5400 | 17.52 | 309.15 | 5176.71 | 933.51 | -1146.57
| 5500 | 17.52 | 309.15 | 5272.07 | 952.52 | -1169.92
| 5600 | 17.52 | 309.15 | 5367.42 | 971.53 | -1193.27
| 5700 | 17.52 | 309.15 | 5462.78 | 990.54 | -1216.62
| 5800 | 17.52 | 309.15 | 5558.14 | 1009.55 | -1239.97
| 5900 | 17.52 | 309.15 | 5653.5 | 1028.56 | -1263.32
| 6000 | 17.52 | 309.15 | 5748.86 | 1047.57 | -1286.67
| 6100 | 17.52 | 309.15 | 5844.22 | 1066.59 | -1310.02
| 6200 | 17.52 | 309.15 | 5939.58 | 1085.6 | -1333.38
| 6300 | 17.52 | 309.15 | 6034.94 | 1104.61 | -1356.73
| 6378.63 | 17.52 | 309.15 | 6109.92 | 1119.56 | -1375.09
| 6400 | 16.88 | 309.15 | 6130.33 | 1123.55 | -1379.99
| 6500 | 13.88 | 309.15 | 6226.74 | 1140.3 | -1400.56
| 6600 | 10.88 | 309.15 | 6324.4 | 1153.83 | -1417.19
| 6700 | 7.88 | 309.15 | 6423.05 | 1164.13 | -1429.83
| 6800 | 4.88 | 309.15 | 6522.42 | 1171.15 | -1438.45
| 6900 | 1.88 | 309.15 | 6622.23 | 1174.87 | -1443.02
| 6962.78 | 0 | 0 | 6685 | 1175.52 | -1443.82
| 7000 | 0 | 0 | 6722.22 | 1175.52 | -1443.82
| 7100 | 0 | 0 | 6822.22 | 1175.52 | -1443.82
| 7200 | 0 | 0 | 6922.22 | 1175.52 | -1443.82
| 7300 | 0 | 0 | 7022.22 | 1175.52 | -1443.82
| 7400 | 0 | 0 | 7122.22 | 1175.52 | -1443.82
| 7500 | 0 | 0 | 7222.22 | 1175.52 | -1443.82
| 7600 | 0 | 0 | 7322.22 | 1175.52 | -1443.82
| 7700 | 0 | 0 | 7422.22 | 1175.52 | -1443.82
| 7800 | 0 | 0 | 7522.22 | 1175.52 | -1443.82
| 7900 | 0 | 0 | 7622.22 | 1175.52 | -1443.82
| 8000 | 0 | 0 | 7722.22 | 1175.52 | -1443.82
| 8100 | 0 | 0 | 7822.22 | 1175.52 | -1443.82
| 8200 | 0 | 0 | 7922.22 | 1175.52 | -1443.82
| 8300 | 0 | 0 | 8022.22 | 1175.52 | -1443.82
| 8400 | 0 | 0 | 8122.22 | 1175.52 | -1443.82
| 8500 | 0 | 0 | 8222.22 | 1175.52 | -1443.82
| 8600 | 0 | 0 | 8322.22 | 1175.52 | -1443.82
| 8700 | 0 | 0 | 8422.22 | 1175.52 | -1443.82
| 8800 | 0 | 0 | 8522.22 | 1175.52 | -1443.82
| 8900 | 0 | 0 | 8622.22 | 1175.52 | -1443.82
| 9000 | 0 | 0 | 8722.22 | 1175.52 | -1443.82
| 9024.78 | 0 | 0 | 8747 | 1175.52 | -1443.82

## Lookup (hidden)
North Reference | RetunValue | Grid Type | ReturnValue | Deviation Indicator | ReturnValue
| 2 |  | 0 |  | 2
True |  | SPCS-Colorado Central-NAD27 |  | Directional
Grid |  | SPCS-Colorado Central-NAD83 |  | High Angle
|  | SPCS-Colorado North-NAD27 |  | Horizontal
SPCS-Colorado North-NAD83
SPCS-Colorado South-NAD27
SPCS-Colorado South-NAD83
UTM-Zone 12 NAD27
UTM-Zone 12 NAD83
UTM-Zone 13 NAD27
UTM-Zone 13 NAD83