## Data
Header Information | measured depth (ft) | inclination (°) | azimuth (°) | true vertical depth (ft) | northing +N/-S (ft) | easting +E/-W (ft)
Operator Name | 100 | 0 | 0 | 100 | 0 | 0
CAERUS | 200 | 0 | 0 | 200 | 0 | 0
Operator Number | 300 | 3 | 293.95 | 299.95 | 1.06 | -2.39
10456 | 400 | 6 | 293.95 | 399.63 | 4.25 | -9.56
Well Name and Number | 500 | 9 | 293.95 | 498.77 | 9.54 | -21.49
PUCKETT 12B-26 | 600 | 12 | 293.95 | 597.08 | 16.94 | -38.14
API Number (if available) | 688.64 | 14.66 | 293.95 | 683.32 | 25.24 | -56.82
| 700 | 14.66 | 293.95 | 694.32 | 26.4 | -59.44
Location: QQ SEC TWP RGE | 800 | 14.66 | 293.95 | 791.06 | 36.67 | -82.57
S26 T6S R97W | 900 | 14.66 | 293.95 | 887.81 | 46.95 | -105.7
Citing Type: Planned or Actual | 1000 | 14.66 | 293.95 | 984.55 | 57.22 | -128.83
PLANNED | 1100 | 14.66 | 293.95 | 1081.3 | 67.49 | -151.96
Deviation Indicator | 1200 | 14.66 | 293.95 | 1178.04 | 77.76 | -175.09
Directional | 1300 | 14.66 | 293.95 | 1274.79 | 88.04 | -198.21
North Reference | 1400 | 14.66 | 293.95 | 1371.53 | 98.31 | -221.34
True | 1500 | 14.66 | 293.95 | 1468.28 | 108.58 | -244.47
Grid Type | 1600 | 14.66 | 293.95 | 1565.02 | 118.85 | -267.6
#VALUE! | 1700 | 14.66 | 293.95 | 1661.77 | 129.13 | -290.73
| 1800 | 14.66 | 293.95 | 1758.51 | 139.4 | -313.85
| 1900 | 14.66 | 293.95 | 1855.25 | 149.67 | -336.98
| 2000 | 14.66 | 293.95 | 1952 | 159.94 | -360.11
| 2100 | 14.66 | 293.95 | 2048.74 | 170.22 | -383.24
| 2200 | 14.66 | 293.95 | 2145.49 | 180.49 | -406.37
| 2300 | 14.66 | 293.95 | 2242.23 | 190.76 | -429.49
| 2400 | 14.66 | 293.95 | 2338.98 | 201.03 | -452.62
| 2500 | 14.66 | 293.95 | 2435.72 | 211.31 | -475.75
| 2600 | 14.66 | 293.95 | 2532.47 | 221.58 | -498.88
| 2700 | 14.66 | 293.95 | 2629.21 | 231.85 | -522.01
| 2800 | 14.66 | 293.95 | 2725.96 | 242.12 | -545.14
| 2900 | 14.66 | 293.95 | 2822.7 | 252.4 | -568.26
| 3000 | 14.66 | 293.95 | 2919.45 | 262.67 | -591.39
| 3100 | 14.66 | 293.95 | 3016.19 | 272.94 | -614.52
| 3200 | 14.66 | 293.95 | 3112.94 | 283.21 | -637.65
| 3300 | 14.66 | 293.95 | 3209.68 | 293.49 | -660.78
| 3400 | 14.66 | 293.95 | 3306.43 | 303.76 | -683.9
| 3500 | 14.66 | 293.95 | 3403.17 | 314.03 | -707.03
| 3600 | 14.66 | 293.95 | 3499.92 | 324.3 | -730.16
| 3700 | 14.66 | 293.95 | 3596.66 | 334.58 | -753.29
| 3800 | 14.66 | 293.95 | 3693.41 | 344.85 | -776.42
| 3900 | 14.66 | 293.95 | 3790.15 | 355.12 | -799.54
| 4000 | 14.66 | 293.95 | 3886.9 | 365.39 | -822.67
| 4100 | 14.66 | 293.95 | 3983.64 | 375.67 | -845.8
| 4200 | 14.66 | 293.95 | 4080.39 | 385.94 | -868.93
| 4300 | 14.66 | 293.95 | 4177.13 | 396.21 | -892.06
| 4400 | 14.66 | 293.95 | 4273.88 | 406.48 | -915.18
| 4500 | 14.66 | 293.95 | 4370.62 | 416.76 | -938.31
| 4600 | 14.66 | 293.95 | 4467.37 | 427.03 | -961.44
| 4700 | 14.66 | 293.95 | 4564.11 | 437.3 | -984.57
| 4800 | 14.66 | 293.95 | 4660.86 | 447.57 | -1007.7
| 4900 | 14.66 | 293.95 | 4757.6 | 457.85 | -1030.83
| 5000 | 14.66 | 293.95 | 4854.35 | 468.12 | -1053.95
| 5100 | 14.66 | 293.95 | 4951.09 | 478.39 | -1077.08
| 5200 | 14.66 | 293.95 | 5047.84 | 488.66 | -1100.21
| 5300 | 14.66 | 293.95 | 5144.58 | 498.93 | -1123.34
| 5400 | 14.66 | 293.95 | 5241.32 | 509.21 | -1146.47
| 5500 | 14.66 | 293.95 | 5338.07 | 519.48 | -1169.59
| 5600 | 14.66 | 293.95 | 5434.81 | 529.75 | -1192.72
| 5700 | 14.66 | 293.95 | 5531.56 | 540.02 | -1215.85
| 5800 | 14.66 | 293.95 | 5628.3 | 550.3 | -1238.98
| 5900 | 14.66 | 293.95 | 5725.05 | 560.57 | -1262.11
| 6000 | 14.66 | 293.95 | 5821.79 | 570.84 | -1285.23
| 6100 | 14.66 | 293.95 | 5918.54 | 581.11 | -1308.36
| 6200 | 14.66 | 293.95 | 6015.28 | 591.39 | -1331.49
| 6300 | 14.66 | 293.95 | 6112.03 | 601.66 | -1354.62
| 6389.56 | 14.66 | 293.95 | 6198.68 | 610.86 | -1375.33
| 6400 | 14.35 | 293.95 | 6208.78 | 611.92 | -1377.72
| 6500 | 11.35 | 293.95 | 6306.27 | 620.94 | -1398.04
| 6600 | 8.35 | 293.95 | 6404.78 | 627.88 | -1413.67
| 6700 | 5.35 | 293.95 | 6504.06 | 632.72 | -1424.56
| 6800 | 2.35 | 293.95 | 6603.82 | 635.45 | -1430.69
| 6878.2 | 0 | 0 | 6682 | 636.1 | -1432.15
| 6900 | 0 | 0 | 6703.8 | 636.1 | -1432.15
| 7000 | 0 | 0 | 6803.8 | 636.1 | -1432.15
| 7100 | 0 | 0 | 6903.8 | 636.1 | -1432.15
| 7200 | 0 | 0 | 7003.8 | 636.1 | -1432.15
| 7300 | 0 | 0 | 7103.8 | 636.1 | -1432.15
| 7400 | 0 | 0 | 7203.8 | 636.1 | -1432.15
| 7500 | 0 | 0 | 7303.8 | 636.1 | -1432.15
| 7600 | 0 | 0 | 7403.8 | 636.1 | -1432.15
| 7700 | 0 | 0 | 7503.8 | 636.1 | -1432.15
| 7800 | 0 | 0 | 7603.8 | 636.1 | -1432.15
| 7900 | 0 | 0 | 7703.8 | 636.1 | -1432.15
| 8000 | 0 | 0 | 7803.8 | 636.1 | -1432.15
| 8100 | 0 | 0 | 7903.8 | 636.1 | -1432.15
| 8200 | 0 | 0 | 8003.8 | 636.1 | -1432.15
| 8300 | 0 | 0 | 8103.8 | 636.1 | -1432.15
| 8400 | 0 | 0 | 8203.8 | 636.1 | -1432.15
| 8500 | 0 | 0 | 8303.8 | 636.1 | -1432.15
| 8600 | 0 | 0 | 8403.8 | 636.1 | -1432.15
| 8700 | 0 | 0 | 8503.8 | 636.1 | -1432.15
| 8800 | 0 | 0 | 8603.8 | 636.1 | -1432.15
| 8900 | 0 | 0 | 8703.8 | 636.1 | -1432.15
| 8936.2 | 0 | 0 | 8740 | 636.1 | -1432.15

## Lookup (hidden)
North Reference | RetunValue | Grid Type | ReturnValue | Deviation Indicator | ReturnValue
| 2 |  | 0 |  | 2
True |  | SPCS-Colorado Central-NAD27 |  | Directional
Grid |  | SPCS-Colorado Central-NAD83 |  | High Angle
|  | SPCS-Colorado North-NAD27 |  | Horizontal
SPCS-Colorado North-NAD83
SPCS-Colorado South-NAD27
SPCS-Colorado South-NAD83
UTM-Zone 12 NAD27
UTM-Zone 12 NAD83
UTM-Zone 13 NAD27
UTM-Zone 13 NAD83