## Data
Header Information | measured depth (ft) | inclination (°) | azimuth (°) | true vertical depth (ft) | northing +N/-S (ft) | easting +E/-W (ft)
Operator Name | 100 | 0 | 0 | 100 | 0 | 0
CAERUS | 200 | 0 | 0 | 200 | 0 | 0
Operator Number | 300 | 3 | 274.17 | 299.95 | 0.19 | -2.61
10456 | 400 | 6 | 274.17 | 399.63 | 0.76 | -10.43
Well Name and Number | 500 | 9 | 274.17 | 498.77 | 1.71 | -23.45
PUCKETT 12D-26 | 600 | 12 | 274.17 | 597.08 | 3.04 | -41.62
API Number (if available) | 647.72 | 13.43 | 274.17 | 643.63 | 3.8 | -52.1
| 700 | 13.43 | 274.17 | 694.48 | 4.68 | -64.21
Location: QQ SEC TWP RGE | 800 | 13.43 | 274.17 | 791.75 | 6.37 | -87.38
S26 T6S R97W | 900 | 13.43 | 274.17 | 889.01 | 8.06 | -110.55
Citing Type: Planned or Actual | 1000 | 13.43 | 274.17 | 986.28 | 9.75 | -133.71
PLANNED | 1100 | 13.43 | 274.17 | 1083.54 | 11.44 | -156.88
Deviation Indicator | 1200 | 13.43 | 274.17 | 1180.8 | 13.13 | -180.05
Directional | 1300 | 13.43 | 274.17 | 1278.07 | 14.82 | -203.21
North Reference | 1400 | 13.43 | 274.17 | 1375.33 | 16.51 | -226.38
True | 1500 | 13.43 | 274.17 | 1472.6 | 18.2 | -249.55
Grid Type | 1600 | 13.43 | 274.17 | 1569.86 | 19.89 | -272.71
#VALUE! | 1700 | 13.43 | 274.17 | 1667.13 | 21.58 | -295.88
| 1800 | 13.43 | 274.17 | 1764.39 | 23.27 | -319.05
| 1900 | 13.43 | 274.17 | 1861.66 | 24.96 | -342.21
| 2000 | 13.43 | 274.17 | 1958.92 | 26.65 | -365.38
| 2100 | 13.43 | 274.17 | 2056.19 | 28.34 | -388.55
| 2200 | 13.43 | 274.17 | 2153.45 | 30.03 | -411.71
| 2300 | 13.43 | 274.17 | 2250.72 | 31.72 | -434.88
| 2400 | 13.43 | 274.17 | 2347.98 | 33.41 | -458.05
| 2500 | 13.43 | 274.17 | 2445.25 | 35.1 | -481.21
| 2600 | 13.43 | 274.17 | 2542.51 | 36.79 | -504.38
| 2700 | 13.43 | 274.17 | 2639.78 | 38.48 | -527.55
| 2800 | 13.43 | 274.17 | 2737.04 | 40.17 | -550.71
| 2900 | 13.43 | 274.17 | 2834.31 | 41.86 | -573.88
| 3000 | 13.43 | 274.17 | 2931.57 | 43.55 | -597.05
| 3100 | 13.43 | 274.17 | 3028.84 | 45.24 | -620.21
| 3200 | 13.43 | 274.17 | 3126.1 | 46.93 | -643.38
| 3300 | 13.43 | 274.17 | 3223.37 | 48.61 | -666.55
| 3400 | 13.43 | 274.17 | 3320.63 | 50.3 | -689.71
| 3500 | 13.43 | 274.17 | 3417.9 | 51.99 | -712.88
| 3600 | 13.43 | 274.17 | 3515.16 | 53.68 | -736.05
| 3700 | 13.43 | 274.17 | 3612.43 | 55.37 | -759.21
| 3800 | 13.43 | 274.17 | 3709.69 | 57.06 | -782.38
| 3900 | 13.43 | 274.17 | 3806.95 | 58.75 | -805.55
| 4000 | 13.43 | 274.17 | 3904.22 | 60.44 | -828.72
| 4100 | 13.43 | 274.17 | 4001.48 | 62.13 | -851.88
| 4200 | 13.43 | 274.17 | 4098.75 | 63.82 | -875.05
| 4300 | 13.43 | 274.17 | 4196.01 | 65.51 | -898.22
| 4400 | 13.43 | 274.17 | 4293.28 | 67.2 | -921.38
| 4500 | 13.43 | 274.17 | 4390.54 | 68.89 | -944.55
| 4600 | 13.43 | 274.17 | 4487.81 | 70.58 | -967.72
| 4700 | 13.43 | 274.17 | 4585.07 | 72.27 | -990.88
| 4800 | 13.43 | 274.17 | 4682.34 | 73.96 | -1014.05
| 4900 | 13.43 | 274.17 | 4779.6 | 75.65 | -1037.22
| 5000 | 13.43 | 274.17 | 4876.87 | 77.34 | -1060.38
| 5100 | 13.43 | 274.17 | 4974.13 | 79.03 | -1083.55
| 5200 | 13.43 | 274.17 | 5071.4 | 80.72 | -1106.72
| 5300 | 13.43 | 274.17 | 5168.66 | 82.41 | -1129.88
| 5400 | 13.43 | 274.17 | 5265.93 | 84.1 | -1153.05
| 5500 | 13.43 | 274.17 | 5363.19 | 85.79 | -1176.22
| 5600 | 13.43 | 274.17 | 5460.46 | 87.48 | -1199.38
| 5700 | 13.43 | 274.17 | 5557.72 | 89.17 | -1222.55
| 5800 | 13.43 | 274.17 | 5654.99 | 90.86 | -1245.72
| 5900 | 13.43 | 274.17 | 5752.25 | 92.55 | -1268.88
| 6000 | 13.43 | 274.17 | 5849.52 | 94.24 | -1292.05
| 6100 | 13.43 | 274.17 | 5946.78 | 95.93 | -1315.22
| 6200 | 13.43 | 274.17 | 6044.05 | 97.62 | -1338.38
| 6300 | 13.43 | 274.17 | 6141.31 | 99.3 | -1361.55
| 6398.76 | 13.43 | 274.17 | 6237.37 | 100.97 | -1384.43
| 6400 | 13.39 | 274.17 | 6238.58 | 100.99 | -1384.72
| 6500 | 10.39 | 274.17 | 6336.42 | 102.49 | -1405.27
| 6600 | 7.39 | 274.17 | 6435.2 | 103.62 | -1420.69
| 6700 | 4.39 | 274.17 | 6534.66 | 104.37 | -1430.93
| 6800 | 1.39 | 274.17 | 6634.52 | 104.73 | -1435.97
| 6846.48 | 0 | 0 | 6681 | 104.77 | -1436.53
| 6900 | 0 | 0 | 6734.52 | 104.77 | -1436.53
| 7000 | 0 | 0 | 6834.52 | 104.77 | -1436.53
| 7100 | 0 | 0 | 6934.52 | 104.77 | -1436.53
| 7200 | 0 | 0 | 7034.52 | 104.77 | -1436.53
| 7300 | 0 | 0 | 7134.52 | 104.77 | -1436.53
| 7400 | 0 | 0 | 7234.52 | 104.77 | -1436.53
| 7500 | 0 | 0 | 7334.52 | 104.77 | -1436.53
| 7600 | 0 | 0 | 7434.52 | 104.77 | -1436.53
| 7700 | 0 | 0 | 7534.52 | 104.77 | -1436.53
| 7800 | 0 | 0 | 7634.52 | 104.77 | -1436.53
| 7900 | 0 | 0 | 7734.52 | 104.77 | -1436.53
| 8000 | 0 | 0 | 7834.52 | 104.77 | -1436.53
| 8100 | 0 | 0 | 7934.52 | 104.77 | -1436.53
| 8200 | 0 | 0 | 8034.52 | 104.77 | -1436.53
| 8300 | 0 | 0 | 8134.52 | 104.77 | -1436.53
| 8400 | 0 | 0 | 8234.52 | 104.77 | -1436.53
| 8500 | 0 | 0 | 8334.52 | 104.77 | -1436.53
| 8600 | 0 | 0 | 8434.52 | 104.77 | -1436.53
| 8700 | 0 | 0 | 8534.52 | 104.77 | -1436.53
| 8800 | 0 | 0 | 8634.52 | 104.77 | -1436.53
| 8897.48 | 0 | 0 | 8732 | 104.77 | -1436.53

## Lookup (hidden)
North Reference | RetunValue | Grid Type | ReturnValue | Deviation Indicator | ReturnValue
| 2 |  | 0 |  | 2
True |  | SPCS-Colorado Central-NAD27 |  | Directional
Grid |  | SPCS-Colorado Central-NAD83 |  | High Angle
|  | SPCS-Colorado North-NAD27 |  | Horizontal
SPCS-Colorado North-NAD83
SPCS-Colorado South-NAD27
SPCS-Colorado South-NAD83
UTM-Zone 12 NAD27
UTM-Zone 12 NAD83
UTM-Zone 13 NAD27
UTM-Zone 13 NAD83