## Data
Header Information | measured depth (ft) | inclination (°) | azimuth (°) | true vertical depth (ft) | northing +N/-S (ft) | easting +E/-W (ft)
Operator Name | 100 | 0 | 0 | 100 | 0 | 0
CAERUS | 200 | 0 | 0 | 200 | 0 | 0
Operator Number | 300 | 3 | 253.23 | 299.95 | -0.76 | -2.51
10456 | 400 | 6 | 253.23 | 399.63 | -3.02 | -10.02
Well Name and Number | 500 | 9 | 253.23 | 498.77 | -6.78 | -22.51
PUCKETT 13B-26 | 600 | 12 | 253.23 | 597.08 | -12.04 | -39.96
API Number (if available) | 667.74 | 14.03 | 253.23 | 663.08 | -16.44 | -54.57
| 700 | 14.03 | 253.23 | 694.38 | -18.7 | -62.06
Location: QQ SEC TWP RGE | 800 | 14.03 | 253.23 | 791.39 | -25.69 | -85.27
S26 T6S R97W | 900 | 14.03 | 253.23 | 888.41 | -32.69 | -108.49
Citing Type: Planned or Actual | 1000 | 14.03 | 253.23 | 985.42 | -39.69 | -131.7
PLANNED | 1100 | 14.03 | 253.23 | 1082.44 | -46.68 | -154.92
Deviation Indicator | 1200 | 14.03 | 253.23 | 1179.45 | -53.68 | -178.14
Directional | 1300 | 14.03 | 253.23 | 1276.47 | -60.67 | -201.35
North Reference | 1400 | 14.03 | 253.23 | 1373.49 | -67.67 | -224.57
True | 1500 | 14.03 | 253.23 | 1470.5 | -74.66 | -247.78
Grid Type | 1600 | 14.03 | 253.23 | 1567.52 | -81.66 | -271
#VALUE! | 1700 | 14.03 | 253.23 | 1664.53 | -88.65 | -294.22
| 1800 | 14.03 | 253.23 | 1761.55 | -95.65 | -317.43
| 1900 | 14.03 | 253.23 | 1858.57 | -102.65 | -340.65
| 2000 | 14.03 | 253.23 | 1955.58 | -109.64 | -363.86
| 2100 | 14.03 | 253.23 | 2052.6 | -116.64 | -387.08
| 2200 | 14.03 | 253.23 | 2149.61 | -123.63 | -410.3
| 2300 | 14.03 | 253.23 | 2246.63 | -130.63 | -433.51
| 2400 | 14.03 | 253.23 | 2343.65 | -137.62 | -456.73
| 2500 | 14.03 | 253.23 | 2440.66 | -144.62 | -479.94
| 2600 | 14.03 | 253.23 | 2537.68 | -151.61 | -503.16
| 2700 | 14.03 | 253.23 | 2634.69 | -158.61 | -526.37
| 2800 | 14.03 | 253.23 | 2731.71 | -165.61 | -549.59
| 2900 | 14.03 | 253.23 | 2828.73 | -172.6 | -572.81
| 3000 | 14.03 | 253.23 | 2925.74 | -179.6 | -596.02
| 3100 | 14.03 | 253.23 | 3022.76 | -186.59 | -619.24
| 3200 | 14.03 | 253.23 | 3119.77 | -193.59 | -642.45
| 3300 | 14.03 | 253.23 | 3216.79 | -200.58 | -665.67
| 3400 | 14.03 | 253.23 | 3313.8 | -207.58 | -688.89
| 3500 | 14.03 | 253.23 | 3410.82 | -214.57 | -712.1
| 3600 | 14.03 | 253.23 | 3507.84 | -221.57 | -735.32
| 3700 | 14.03 | 253.23 | 3604.85 | -228.56 | -758.53
| 3800 | 14.03 | 253.23 | 3701.87 | -235.56 | -781.75
| 3900 | 14.03 | 253.23 | 3798.88 | -242.56 | -804.97
| 4000 | 14.03 | 253.23 | 3895.9 | -249.55 | -828.18
| 4100 | 14.03 | 253.23 | 3992.92 | -256.55 | -851.4
| 4200 | 14.03 | 253.23 | 4089.93 | -263.54 | -874.61
| 4300 | 14.03 | 253.23 | 4186.95 | -270.54 | -897.83
| 4400 | 14.03 | 253.23 | 4283.96 | -277.53 | -921.05
| 4500 | 14.03 | 253.23 | 4380.98 | -284.53 | -944.26
| 4600 | 14.03 | 253.23 | 4478 | -291.52 | -967.48
| 4700 | 14.03 | 253.23 | 4575.01 | -298.52 | -990.69
| 4800 | 14.03 | 253.23 | 4672.03 | -305.52 | -1013.91
| 4900 | 14.03 | 253.23 | 4769.04 | -312.51 | -1037.12
| 5000 | 14.03 | 253.23 | 4866.06 | -319.51 | -1060.34
| 5100 | 14.03 | 253.23 | 4963.08 | -326.5 | -1083.56
| 5200 | 14.03 | 253.23 | 5060.09 | -333.5 | -1106.77
| 5300 | 14.03 | 253.23 | 5157.11 | -340.49 | -1129.99
| 5400 | 14.03 | 253.23 | 5254.12 | -347.49 | -1153.2
| 5500 | 14.03 | 253.23 | 5351.14 | -354.48 | -1176.42
| 5600 | 14.03 | 253.23 | 5448.15 | -361.48 | -1199.64
| 5700 | 14.03 | 253.23 | 5545.17 | -368.47 | -1222.85
| 5800 | 14.03 | 253.23 | 5642.19 | -375.47 | -1246.07
| 5900 | 14.03 | 253.23 | 5739.2 | -382.47 | -1269.28
| 6000 | 14.03 | 253.23 | 5836.22 | -389.46 | -1292.5
| 6100 | 14.03 | 253.23 | 5933.23 | -396.46 | -1315.72
| 6200 | 14.03 | 253.23 | 6030.25 | -403.45 | -1338.93
| 6300 | 14.03 | 253.23 | 6127.27 | -410.45 | -1362.15
| 6388.29 | 14.03 | 253.23 | 6212.92 | -416.62 | -1382.64
| 6400 | 13.68 | 253.23 | 6224.29 | -417.43 | -1385.33
| 6500 | 10.68 | 253.23 | 6322.03 | -423.52 | -1405.53
| 6600 | 7.68 | 253.23 | 6420.74 | -428.12 | -1420.81
| 6700 | 4.68 | 253.23 | 6520.14 | -431.23 | -1431.11
| 6800 | 1.68 | 253.23 | 6619.98 | -432.83 | -1436.43
| 6856.03 | 0 | 0 | 6676 | -433.07 | -1437.21
| 6900 | 0 | 0 | 6719.97 | -433.07 | -1437.21
| 7000 | 0 | 0 | 6819.97 | -433.07 | -1437.21
| 7100 | 0 | 0 | 6919.97 | -433.07 | -1437.21
| 7200 | 0 | 0 | 7019.97 | -433.07 | -1437.21
| 7300 | 0 | 0 | 7119.97 | -433.07 | -1437.21
| 7400 | 0 | 0 | 7219.97 | -433.07 | -1437.21
| 7500 | 0 | 0 | 7319.97 | -433.07 | -1437.21
| 7600 | 0 | 0 | 7419.97 | -433.07 | -1437.21
| 7700 | 0 | 0 | 7519.97 | -433.07 | -1437.21
| 7800 | 0 | 0 | 7619.97 | -433.07 | -1437.21
| 7900 | 0 | 0 | 7719.97 | -433.07 | -1437.21
| 8000 | 0 | 0 | 7819.97 | -433.07 | -1437.21
| 8100 | 0 | 0 | 7919.97 | -433.07 | -1437.21
| 8200 | 0 | 0 | 8019.97 | -433.07 | -1437.21
| 8300 | 0 | 0 | 8119.97 | -433.07 | -1437.21
| 8400 | 0 | 0 | 8219.97 | -433.07 | -1437.21
| 8500 | 0 | 0 | 8319.97 | -433.07 | -1437.21
| 8600 | 0 | 0 | 8419.97 | -433.07 | -1437.21
| 8700 | 0 | 0 | 8519.97 | -433.07 | -1437.21
| 8800 | 0 | 0 | 8619.97 | -433.07 | -1437.21
| 8905.03 | 0 | 0 | 8725 | -433.07 | -1437.21

## Lookup (hidden)
North Reference | RetunValue | Grid Type | ReturnValue | Deviation Indicator | ReturnValue
| 2 |  | 0 |  | 2
True |  | SPCS-Colorado Central-NAD27 |  | Directional
Grid |  | SPCS-Colorado Central-NAD83 |  | High Angle
|  | SPCS-Colorado North-NAD27 |  | Horizontal
SPCS-Colorado North-NAD83
SPCS-Colorado South-NAD27
SPCS-Colorado South-NAD83
UTM-Zone 12 NAD27
UTM-Zone 12 NAD83
UTM-Zone 13 NAD27
UTM-Zone 13 NAD83