## Data
Header Information | measured depth (ft) | inclination (°) | azimuth (°) | true vertical depth (ft) | northing +N/-S (ft) | easting +E/-W (ft)
Operator Name | 100 | 0 | 0 | 100 | 0 | 0
CAERUS | 200 | 0 | 0 | 200 | 0 | 0
Operator Number | 300 | 3 | 236.22 | 299.95 | -1.46 | -2.18
10456 | 400 | 6 | 236.22 | 399.63 | -5.82 | -8.7
Well Name and Number | 500 | 9 | 236.22 | 498.77 | -13.07 | -19.54
PUCKETT 13D-26 | 600 | 12 | 236.22 | 597.08 | -23.21 | -34.69
API Number (if available) | 700 | 15 | 236.22 | 694.31 | -36.19 | -54.09
| 743.53 | 16.31 | 236.22 | 736.22 | -42.72 | -63.85
Location: QQ SEC TWP RGE | 800 | 16.31 | 236.22 | 790.42 | -51.53 | -77.03
S26 T6S R97W | 900 | 16.31 | 236.22 | 886.4 | -67.15 | -100.36
Citing Type: Planned or Actual | 1000 | 16.31 | 236.22 | 982.38 | -82.76 | -123.7
PLANNED | 1100 | 16.31 | 236.22 | 1078.35 | -98.37 | -147.03
Deviation Indicator | 1200 | 16.31 | 236.22 | 1174.33 | -113.98 | -170.37
Directional | 1300 | 16.31 | 236.22 | 1270.31 | -129.59 | -193.71
North Reference | 1400 | 16.31 | 236.22 | 1366.29 | -145.21 | -217.04
True | 1500 | 16.31 | 236.22 | 1462.27 | -160.82 | -240.38
Grid Type | 1600 | 16.31 | 236.22 | 1558.24 | -176.43 | -263.71
#VALUE! | 1700 | 16.31 | 236.22 | 1654.22 | -192.04 | -287.05
| 1800 | 16.31 | 236.22 | 1750.2 | -207.65 | -310.38
| 1900 | 16.31 | 236.22 | 1846.18 | -223.27 | -333.72
| 2000 | 16.31 | 236.22 | 1942.15 | -238.88 | -357.05
| 2100 | 16.31 | 236.22 | 2038.13 | -254.49 | -380.39
| 2200 | 16.31 | 236.22 | 2134.11 | -270.1 | -403.72
| 2300 | 16.31 | 236.22 | 2230.09 | -285.71 | -427.06
| 2400 | 16.31 | 236.22 | 2326.06 | -301.33 | -450.4
| 2500 | 16.31 | 236.22 | 2422.04 | -316.94 | -473.73
| 2600 | 16.31 | 236.22 | 2518.02 | -332.55 | -497.07
| 2700 | 16.31 | 236.22 | 2614 | -348.16 | -520.4
| 2800 | 16.31 | 236.22 | 2709.98 | -363.77 | -543.74
| 2900 | 16.31 | 236.22 | 2805.95 | -379.39 | -567.07
| 3000 | 16.31 | 236.22 | 2901.93 | -395 | -590.41
| 3100 | 16.31 | 236.22 | 2997.91 | -410.61 | -613.74
| 3200 | 16.31 | 236.22 | 3093.89 | -426.22 | -637.08
| 3300 | 16.31 | 236.22 | 3189.86 | -441.83 | -660.42
| 3400 | 16.31 | 236.22 | 3285.84 | -457.45 | -683.75
| 3500 | 16.31 | 236.22 | 3381.82 | -473.06 | -707.09
| 3600 | 16.31 | 236.22 | 3477.8 | -488.67 | -730.42
| 3700 | 16.31 | 236.22 | 3573.77 | -504.28 | -753.76
| 3800 | 16.31 | 236.22 | 3669.75 | -519.89 | -777.09
| 3900 | 16.31 | 236.22 | 3765.73 | -535.51 | -800.43
| 4000 | 16.31 | 236.22 | 3861.71 | -551.12 | -823.76
| 4100 | 16.31 | 236.22 | 3957.69 | -566.73 | -847.1
| 4200 | 16.31 | 236.22 | 4053.66 | -582.34 | -870.44
| 4300 | 16.31 | 236.22 | 4149.64 | -597.95 | -893.77
| 4400 | 16.31 | 236.22 | 4245.62 | -613.57 | -917.11
| 4500 | 16.31 | 236.22 | 4341.6 | -629.18 | -940.44
| 4600 | 16.31 | 236.22 | 4437.57 | -644.79 | -963.78
| 4700 | 16.31 | 236.22 | 4533.55 | -660.4 | -987.11
| 4800 | 16.31 | 236.22 | 4629.53 | -676.01 | -1010.45
| 4900 | 16.31 | 236.22 | 4725.51 | -691.63 | -1033.78
| 5000 | 16.31 | 236.22 | 4821.48 | -707.24 | -1057.12
| 5100 | 16.31 | 236.22 | 4917.46 | -722.85 | -1080.46
| 5200 | 16.31 | 236.22 | 5013.44 | -738.46 | -1103.79
| 5300 | 16.31 | 236.22 | 5109.42 | -754.07 | -1127.13
| 5400 | 16.31 | 236.22 | 5205.4 | -769.69 | -1150.46
| 5500 | 16.31 | 236.22 | 5301.37 | -785.3 | -1173.8
| 5600 | 16.31 | 236.22 | 5397.35 | -800.91 | -1197.13
| 5700 | 16.31 | 236.22 | 5493.33 | -816.52 | -1220.47
| 5800 | 16.31 | 236.22 | 5589.31 | -832.13 | -1243.8
| 5900 | 16.31 | 236.22 | 5685.28 | -847.75 | -1267.14
| 6000 | 16.31 | 236.22 | 5781.26 | -863.36 | -1290.48
| 6100 | 16.31 | 236.22 | 5877.24 | -878.97 | -1313.81
| 6200 | 16.31 | 236.22 | 5973.22 | -894.58 | -1337.15
| 6300 | 16.31 | 236.22 | 6069.19 | -910.19 | -1360.48
| 6373.54 | 16.31 | 236.22 | 6139.78 | -921.68 | -1377.64
| 6400 | 15.51 | 236.22 | 6165.22 | -925.71 | -1383.67
| 6500 | 12.51 | 236.22 | 6262.24 | -939.17 | -1403.79
| 6600 | 9.51 | 236.22 | 6360.38 | -949.79 | -1419.67
| 6700 | 6.51 | 236.22 | 6459.4 | -957.54 | -1431.25
| 6800 | 3.51 | 236.22 | 6559 | -962.4 | -1438.51
| 6900 | 0.51 | 236.22 | 6658.93 | -964.35 | -1441.43
| 6917.07 | 0 | 0 | 6676 | -964.39 | -1441.49
| 7000 | 0 | 0 | 6758.93 | -964.39 | -1441.49
| 7100 | 0 | 0 | 6858.93 | -964.39 | -1441.49
| 7200 | 0 | 0 | 6958.93 | -964.39 | -1441.49
| 7300 | 0 | 0 | 7058.93 | -964.39 | -1441.49
| 7400 | 0 | 0 | 7158.93 | -964.39 | -1441.49
| 7500 | 0 | 0 | 7258.93 | -964.39 | -1441.49
| 7600 | 0 | 0 | 7358.93 | -964.39 | -1441.49
| 7700 | 0 | 0 | 7458.93 | -964.39 | -1441.49
| 7800 | 0 | 0 | 7558.93 | -964.39 | -1441.49
| 7900 | 0 | 0 | 7658.93 | -964.39 | -1441.49
| 8000 | 0 | 0 | 7758.93 | -964.39 | -1441.49
| 8100 | 0 | 0 | 7858.93 | -964.39 | -1441.49
| 8200 | 0 | 0 | 7958.93 | -964.39 | -1441.49
| 8300 | 0 | 0 | 8058.93 | -964.39 | -1441.49
| 8400 | 0 | 0 | 8158.93 | -964.39 | -1441.49
| 8500 | 0 | 0 | 8258.93 | -964.39 | -1441.49
| 8600 | 0 | 0 | 8358.93 | -964.39 | -1441.49
| 8700 | 0 | 0 | 8458.93 | -964.39 | -1441.49
| 8800 | 0 | 0 | 8558.93 | -964.39 | -1441.49
| 8900 | 0 | 0 | 8658.93 | -964.39 | -1441.49
| 8958.07 | 0 | 0 | 8717 | -964.39 | -1441.49

## Lookup (hidden)
North Reference | RetunValue | Grid Type | ReturnValue | Deviation Indicator | ReturnValue
| 2 |  | 0 |  | 2
True |  | SPCS-Colorado Central-NAD27 |  | Directional
Grid |  | SPCS-Colorado Central-NAD83 |  | High Angle
|  | SPCS-Colorado North-NAD27 |  | Horizontal
SPCS-Colorado North-NAD83
SPCS-Colorado South-NAD27
SPCS-Colorado South-NAD83
UTM-Zone 12 NAD27
UTM-Zone 12 NAD83
UTM-Zone 13 NAD27
UTM-Zone 13 NAD83