## Data
Header Information | measured depth (ft) | inclination (°) | azimuth (°) | true vertical depth (ft) | northing +N/-S (ft) | easting +E/-W (ft)
Operator Name | 0 | 0 | 0 | 0 | 0 | 0
KERR-MCGEE | 171 | 0.81 | 200.31 | 170.99 | -1.13 | -0.42
Operator Number | 265 | 0.72 | 210.44 | 264.99 | -2.27 | -0.95
| 354 | 0.78 | 233.91 | 353.98 | -3.1 | -1.72
Well Name and Number | 447 | 0.48 | 303.63 | 446.97 | -3.26 | -2.56
Folley North 1 | 541 | 1.34 | 334.82 | 540.96 | -2.05 | -3.35
API Number (if available) | 634 | 3.17 | 339.25 | 633.89 | 1.34 | -4.73
05-123-06486 | 729 | 4.83 | 339.28 | 728.65 | 7.54 | -7.07
Location: QQ SEC TWP RGE | 824 | 6.09 | 338.32 | 823.22 | 15.96 | -10.35
Sec 13 T5N R68W | 919 | 7.5 | 338.85 | 917.55 | 26.43 | -14.45
Citing Type: Planned or Actual | 1014 | 9.03 | 337.49 | 1011.56 | 39.1 | -19.54
ACTUAL | 1109 | 10.02 | 333.71 | 1105.25 | 53.39 | -26.06
Deviation Indicator | 1202 | 9.64 | 329.72 | 1196.88 | 67.37 | -33.57
Horizontal | 1294 | 10.42 | 326.85 | 1287.48 | 80.99 | -42
North Reference | 1387 | 11.02 | 325.45 | 1378.86 | 95.35 | -51.64
True | 1481 | 12.13 | 324.17 | 1470.94 | 110.76 | -62.52
Grid Type | 1575 | 13.03 | 324.68 | 1562.68 | 127.41 | -74.42
#VALUE! | 1671 | 14.13 | 324.74 | 1656 | 145.81 | -87.45
| 1766 | 14.71 | 326.29 | 1748.01 | 165.32 | -100.83
| 1810 | 14.79 | 327.83 | 1790.56 | 174.72 | -106.92
| 1946 | 16.78 | 328.23 | 1921.42 | 206.1 | -126.5
| 2041 | 15.95 | 328.92 | 2012.57 | 228.94 | -140.46
| 2135 | 16.57 | 329.04 | 2102.81 | 251.5 | -154.03
| 2230 | 15.63 | 329.83 | 2194.08 | 274.18 | -167.43
| 2325 | 16.55 | 331.88 | 2285.36 | 297.18 | -180.24
| 2417 | 17.95 | 335.1 | 2373.22 | 321.59 | -192.38
| 2511 | 18.63 | 333.94 | 2462.48 | 348.22 | -205.08
| 2605 | 15.94 | 334.13 | 2552.22 | 373.33 | -217.31
| 2700 | 13.92 | 333.71 | 2644.01 | 395.31 | -228.06
| 2795 | 14.69 | 335.27 | 2736.06 | 416.5 | -238.16
| 2890 | 14.42 | 336.39 | 2828.02 | 438.28 | -247.94
| 2984 | 12.88 | 335.18 | 2919.36 | 458.51 | -257.02
| 3078 | 12.08 | 335.33 | 3011.14 | 476.96 | -265.53
| 3172 | 10.53 | 335.96 | 3103.31 | 493.74 | -273.13
| 3266 | 8.63 | 337.55 | 3195.99 | 508.11 | -279.33
| 3360 | 7.93 | 327.01 | 3289.02 | 520.06 | -285.55
| 3454 | 6.76 | 320.48 | 3382.25 | 529.77 | -292.6
| 3548 | 5.93 | 318.33 | 3475.67 | 537.67 | -299.35
| 3641 | 6.18 | 316.14 | 3568.15 | 544.86 | -306.01
| 3735 | 5.62 | 324.94 | 3661.66 | 552.28 | -312.16
| 3829 | 3.89 | 336.8 | 3755.33 | 558.98 | -316.06
| 3922 | 1.85 | 326.41 | 3848.21 | 563.13 | -318.14
| 4016 | 2.15 | 304.87 | 3942.15 | 565.4 | -320.42
| 4109 | 2.2 | 307.57 | 4035.09 | 567.49 | -323.27
| 4201 | 1.03 | 315.9 | 4127.05 | 569.16 | -325.24
| 4295 | 0.66 | 307.7 | 4221.04 | 570.1 | -326.26
| 4387 | 0.56 | 267.87 | 4313.03 | 570.4 | -327.13
| 4480 | 0.81 | 212 | 4406.03 | 569.83 | -327.93
| 4573 | 1.15 | 189.88 | 4499.02 | 568.35 | -328.44
| 4668 | 1.21 | 195.6 | 4594 | 566.45 | -328.87
| 4763 | 1.08 | 200.01 | 4688.98 | 564.64 | -329.45
| 4857 | 1.04 | 213.75 | 4782.96 | 563.1 | -330.23
| 4976 | 0.93 | 209.76 | 4901.94 | 561.36 | -331.31
| 5070 | 0.91 | 226.34 | 4995.93 | 560.18 | -332.22
| 5166 | 0.83 | 227.15 | 5091.92 | 559.18 | -333.29
| 5260 | 0.85 | 235.4 | 5185.91 | 558.33 | -334.36
| 5354 | 1.23 | 273.5 | 5279.9 | 557.99 | -335.94
| 5448 | 1.39 | 282.47 | 5373.87 | 558.3 | -338.06
| 5543 | 1.12 | 274.69 | 5468.85 | 558.62 | -340.11
| 5636 | 1.2 | 261.28 | 5561.83 | 558.55 | -341.98
| 5729 | 1.82 | 344.19 | 5654.81 | 559.82 | -343.34
| 5824 | 1.41 | 341.49 | 5749.77 | 562.38 | -344.13
| 5916 | 1.08 | 339.15 | 5841.75 | 564.27 | -344.79
| 6010 | 1.37 | 69.09 | 5935.73 | 565.5 | -344.06
| 6103 | 0.92 | 64.82 | 6028.71 | 566.21 | -342.35
| 6196 | 0.75 | 58.72 | 6121.7 | 566.84 | -341.15
| 6290 | 0.67 | 52.62 | 6215.7 | 567.5 | -340.19
| 6383 | 0.69 | 67.21 | 6308.69 | 568.04 | -339.24
| 6477 | 2.95 | 265.02 | 6402.65 | 568.05 | -341.13
| 6571 | 13.46 | 273.94 | 6495.56 | 568.6 | -354.49
| 6666 | 18.53 | 271.64 | 6586.86 | 569.79 | -380.63
| 6760 | 27.62 | 268.74 | 6673.25 | 569.74 | -417.42
| 6855 | 34.9 | 269.42 | 6754.4 | 568.98 | -466.68
| 6950 | 42.32 | 272.07 | 6828.59 | 569.86 | -525.9
| 7045 | 52.79 | 269.31 | 6892.62 | 570.56 | -595.89
| 7140 | 62.35 | 273.6 | 6943.52 | 572.75 | -675.92
| 7234 | 68.93 | 273.59 | 6982.27 | 578.12 | -761.34
| 7329 | 72.77 | 273.31 | 7013.43 | 583.52 | -850.9
| 7423 | 79.36 | 273.28 | 7036.06 | 588.76 | -941.93
| 7517 | 84.86 | 272.15 | 7048.96 | 593.16 | -1034.9
| 7611 | 89.06 | 270.68 | 7053.94 | 595.47 | -1128.72
| 7706 | 91.85 | 270.23 | 7053.19 | 596.23 | -1223.7
| 7801 | 88.49 | 269.07 | 7052.9 | 595.65 | -1318.68
| 7895 | 91.31 | 271.28 | 7053.07 | 595.94 | -1412.67
| 7990 | 91.11 | 271.34 | 7051.06 | 598.11 | -1507.62
| 8084 | 90.34 | 272.01 | 7049.87 | 600.85 | -1601.57
| 8177 | 89.76 | 272.67 | 7049.79 | 604.65 | -1694.49
| 8271 | 89.23 | 272.3 | 7050.62 | 608.73 | -1788.4
| 8366 | 89.33 | 270.15 | 7051.81 | 610.76 | -1883.37
| 8460 | 88.19 | 268.14 | 7053.85 | 609.36 | -1977.33
| 8554 | 89.63 | 270.23 | 7055.64 | 608.02 | -2071.29
| 8648 | 90.5 | 270.93 | 7055.53 | 608.97 | -2165.29
| 8742 | 89.8 | 271.09 | 7055.28 | 610.63 | -2259.27
| 8836 | 89.83 | 272.05 | 7055.59 | 613.2 | -2353.23
| 8931 | 89.53 | 272.85 | 7056.12 | 617.26 | -2448.15
| 9025 | 90.47 | 273.34 | 7056.12 | 622.34 | -2542.01
| 9120 | 90.34 | 272.05 | 7055.45 | 626.81 | -2636.9
| 9216 | 89.46 | 271.85 | 7055.61 | 630.07 | -2732.84
| 9310 | 91.78 | 273.03 | 7054.6 | 634.07 | -2826.74
| 9405 | 91.38 | 270.31 | 7051.98 | 636.84 | -2921.66
| 9500 | 91.11 | 270.63 | 7049.91 | 637.62 | -3016.63
| 9594 | 89.63 | 271.24 | 7049.31 | 639.15 | -3110.61
| 9689 | 89.46 | 271.99 | 7050.06 | 641.83 | -3205.57
| 9782 | 89.43 | 272.35 | 7050.96 | 645.35 | -3298.5
| 9875 | 88.52 | 270.22 | 7052.63 | 647.44 | -3391.46
| 9969 | 90.24 | 268.85 | 7053.64 | 646.67 | -3485.44
| 10063 | 90.77 | 268.89 | 7052.81 | 644.82 | -3579.42
| 10158 | 89.97 | 269.63 | 7052.2 | 643.59 | -3674.41
| 10253 | 89.6 | 270.55 | 7052.56 | 643.74 | -3769.41
| 10346 | 88.69 | 271.02 | 7053.95 | 645.02 | -3862.39
| 10440 | 89.23 | 271.15 | 7055.65 | 646.8 | -3956.35
| 10535 | 89.09 | 271.8 | 7057.04 | 649.24 | -4051.31
| 10629 | 90.84 | 272.23 | 7057.1 | 652.55 | -4145.25
| 10723 | 90.3 | 271.82 | 7056.17 | 655.87 | -4239.18
| 10816 | 89.29 | 271.06 | 7056.5 | 658.21 | -4332.15
| 10910 | 89.43 | 271.05 | 7057.55 | 659.94 | -4426.13
| 11004 | 91.04 | 270.81 | 7057.16 | 661.46 | -4520.11
| 11099 | 90 | 270.7 | 7056.3 | 662.71 | -4615.1
| 11193 | 90.37 | 271.88 | 7056 | 664.83 | -4709.08
| 11288 | 90 | 270.61 | 7055.69 | 666.89 | -4804.05
| 11383 | 90.74 | 269.2 | 7055.08 | 666.74 | -4899.04
| 11478 | 90.34 | 268.89 | 7054.18 | 665.15 | -4994.03
| 11573 | 90.1 | 268.09 | 7053.82 | 662.65 | -5088.99
| 11666 | 89.29 | 267.14 | 7054.31 | 658.78 | -5181.91
| 11759 | 90.37 | 267.87 | 7054.59 | 654.73 | -5274.82
| 11852 | 90.97 | 267.81 | 7053.5 | 651.23 | -5367.75
| 11945 | 90.13 | 267.89 | 7052.61 | 647.74 | -5460.67
| 12039 | 90.24 | 268.45 | 7052.3 | 644.74 | -5554.63
| 12132 | 90.34 | 269.06 | 7051.83 | 642.71 | -5647.6
| 12227 | 89.83 | 268.74 | 7051.69 | 640.89 | -5742.58
| 12321 | 89.93 | 269.62 | 7051.89 | 639.55 | -5836.57
| 12416 | 89.13 | 270.06 | 7052.67 | 639.28 | -5931.57
| 12511 | 90.64 | 270.01 | 7052.86 | 639.34 | -6026.57
| 12606 | 90.03 | 269.21 | 7052.3 | 638.69 | -6121.56
| 12699 | 89.83 | 268.67 | 7052.42 | 636.97 | -6214.54
| 12794 | 90.34 | 270.78 | 7052.28 | 636.52 | -6309.54
| 12888 | 89.93 | 271.37 | 7052.06 | 638.28 | -6403.52
| 12983 | 89.5 | 271.03 | 7052.53 | 640.27 | -6498.5
| 13078 | 90.91 | 270.15 | 7052.19 | 641.25 | -6593.49
| 13172 | 90.91 | 268.05 | 7050.7 | 639.77 | -6687.46
| 13267 | 88.73 | 267.41 | 7050.99 | 636.01 | -6782.38
| 13360 | 89.93 | 269.02 | 7052.08 | 633.11 | -6875.32
| 13455 | 89.8 | 267.98 | 7052.3 | 630.63 | -6970.29
| 13550 | 89.97 | 267.76 | 7052.5 | 627.09 | -7065.22
| 13645 | 89.13 | 268.03 | 7053.24 | 623.6 | -7160.15
| 13740 | 88.79 | 267.6 | 7054.97 | 619.98 | -7255.07
| 13835 | 89.66 | 268.31 | 7056.25 | 616.59 | -7350
| 13930 | 88.99 | 269.22 | 7057.37 | 614.55 | -7444.97
| 14025 | 88.99 | 270.01 | 7059.04 | 613.91 | -7539.95
| 14120 | 88.72 | 269.45 | 7060.94 | 613.46 | -7634.93
| 14215 | 88.86 | 269.31 | 7062.95 | 612.43 | -7729.9
| 14309 | 91.14 | 269.27 | 7062.95 | 611.27 | -7823.89
| 14404 | 90.94 | 269.38 | 7061.22 | 610.15 | -7918.87
| 14498 | 90.2 | 269.66 | 7060.29 | 609.36 | -8012.86
| 14591 | 90.2 | 269.83 | 7059.97 | 608.95 | -8105.86
| 14684 | 90.07 | 270.09 | 7059.75 | 608.88 | -8198.86
| 14778 | 90.03 | 270.14 | 7059.66 | 609.07 | -8292.86
| 14872 | 89.43 | 270.56 | 7060.11 | 609.65 | -8386.85
| 14966 | 89.97 | 269.99 | 7060.6 | 610.1 | -8480.85
| 15058 | 90.57 | 270.12 | 7060.17 | 610.19 | -8572.85
| 15154 | 90.1 | 269.37 | 7059.6 | 609.76 | -8668.85
| 15248 | 90.34 | 269.05 | 7059.24 | 608.46 | -8762.84
| 15342 | 90.1 | 268.24 | 7058.88 | 606.24 | -8856.81
| 15436 | 89.6 | 267.99 | 7059.13 | 603.15 | -8950.76
| 15530 | 89.83 | 268.82 | 7059.6 | 600.53 | -9044.72
| 15624 | 90.03 | 268.05 | 7059.71 | 597.96 | -9138.68
| 15717 | 89.87 | 268.2 | 7059.79 | 594.92 | -9231.63
| 15811 | 90.7 | 268.98 | 7059.32 | 592.61 | -9325.6
| 15905 | 91.14 | 269.06 | 7057.82 | 591 | -9419.58
| 15999 | 91.48 | 268.82 | 7055.67 | 589.26 | -9513.53
| 16094 | 89.53 | 267.44 | 7054.83 | 586.16 | -9608.47
| 16189 | 88.35 | 268.51 | 7056.59 | 582.81 | -9703.39
| 16284 | 89.76 | 269.06 | 7058.15 | 580.79 | -9798.36
| 16379 | 89.56 | 268.13 | 7058.72 | 578.46 | -9893.33
| 16475 | 90.44 | 268.61 | 7058.72 | 575.73 | -9989.29
| 16570 | 90.87 | 268.55 | 7057.63 | 573.38 | -10084.25
| 16665 | 90.03 | 268.98 | 7056.88 | 571.33 | -10179.22
| 16760 | 90.17 | 269.38 | 7056.72 | 569.97 | -10274.21
| 16855 | 88.66 | 268.01 | 7057.69 | 567.81 | -10369.18
| 16947 | 90.07 | 268.45 | 7058.71 | 564.97 | -10461.13
| 17040 | 89.53 | 269.85 | 7059.03 | 563.59 | -10554.11
| 17134 | 89.77 | 270.7 | 7059.61 | 564.04 | -10648.11
| 17227 | 90.13 | 271.37 | 7059.69 | 565.72 | -10741.09
| 17321 | 88.42 | 269.59 | 7060.88 | 566.51 | -10835.08
| 17414 | 91.11 | 269.87 | 7061.26 | 566.07 | -10928.07
| 17507 | 90.3 | 269.54 | 7060.12 | 565.59 | -11021.06
| 17601 | 90.17 | 269.51 | 7059.73 | 564.81 | -11115.05
| 17695 | 90.17 | 269.19 | 7059.45 | 563.74 | -11209.05
| 17788 | 88.93 | 268.14 | 7060.18 | 561.58 | -11302.01
| 17883 | 88.96 | 268.57 | 7061.93 | 558.85 | -11396.96
| 17976 | 89.9 | 270.22 | 7062.86 | 557.87 | -11489.95
| 18070 | 92.28 | 271 | 7061.07 | 558.87 | -11583.92
| 18164 | 94.64 | 270.51 | 7055.39 | 560.1 | -11677.73
| 18245 | 94.64 | 270.51 | 7048.84 | 560.82 | -11758.46

## Lookup (hidden)
North Reference | RetunValue | Grid Type | ReturnValue | Deviation Indicator | ReturnValue
| 2 |  | 0 |  | 4
True |  | SPCS-Colorado Central-NAD27 |  | Directional
Grid |  | SPCS-Colorado Central-NAD83 |  | High Angle
|  | SPCS-Colorado North-NAD27 |  | Horizontal
SPCS-Colorado North-NAD83
SPCS-Colorado South-NAD27
SPCS-Colorado South-NAD83
UTM-Zone 12 NAD27
UTM-Zone 12 NAD83
UTM-Zone 13 NAD27
UTM-Zone 13 NAD83