## Data
Header Information | measured depth (ft) | inclination (°) | azimuth (°) | true vertical depth (ft) | northing +N/-S (ft) | easting +E/-W (ft)
Operator Name | 100 | 0 | 0 | 100 | 0 | 0
CAERUS | 200 | 0 | 0 | 200 | 0 | 0
Operator Number | 300 | 0 | 0 | 300 | 0 | 0
10456 | 400 | 3 | 210.27 | 399.95 | -2.26 | -1.32
Well Name and Number | 500 | 6 | 210.27 | 499.63 | -9.04 | -5.27
PUCKETT 15A-26 | 600 | 9 | 210.27 | 598.77 | -20.31 | -11.85
API Number (if available) | 700 | 12 | 210.27 | 697.08 | -36.04 | -21.04
| 800 | 15 | 210.27 | 794.31 | -56.2 | -32.81
Location: QQ SEC TWP RGE | 900 | 18 | 210.27 | 890.18 | -80.73 | -47.12
S26 T6S R97W | 1000 | 21 | 210.27 | 984.43 | -109.55 | -63.95
Citing Type: Planned or Actual | 1100 | 24 | 210.27 | 1076.81 | -142.6 | -83.24
PLANNED | 1133.63 | 25.01 | 210.27 | 1107.41 | -154.65 | -90.27
Deviation Indicator | 1200 | 25.01 | 210.27 | 1167.56 | -178.88 | -104.42
Directional | 1300 | 25.01 | 210.27 | 1258.18 | -215.39 | -125.73
North Reference | 1400 | 25.01 | 210.27 | 1348.81 | -251.9 | -147.04
True | 1500 | 25.01 | 210.27 | 1439.43 | -288.41 | -168.35
Grid Type | 1600 | 25.01 | 210.27 | 1530.05 | -324.92 | -189.66
#VALUE! | 1700 | 25.01 | 210.27 | 1620.68 | -361.43 | -210.98
| 1800 | 25.01 | 210.27 | 1711.3 | -397.94 | -232.29
| 1900 | 25.01 | 210.27 | 1801.93 | -434.45 | -253.6
| 2000 | 25.01 | 210.27 | 1892.55 | -470.96 | -274.91
| 2100 | 25.01 | 210.27 | 1983.18 | -507.48 | -296.23
| 2200 | 25.01 | 210.27 | 2073.8 | -543.99 | -317.54
| 2300 | 25.01 | 210.27 | 2164.42 | -580.5 | -338.85
| 2400 | 25.01 | 210.27 | 2255.05 | -617.01 | -360.16
| 2500 | 25.01 | 210.27 | 2345.67 | -653.52 | -381.47
| 2600 | 25.01 | 210.27 | 2436.3 | -690.03 | -402.79
| 2700 | 25.01 | 210.27 | 2526.92 | -726.54 | -424.1
| 2800 | 25.01 | 210.27 | 2617.54 | -763.05 | -445.41
| 2900 | 25.01 | 210.27 | 2708.17 | -799.56 | -466.72
| 3000 | 25.01 | 210.27 | 2798.79 | -836.07 | -488.04
| 3100 | 25.01 | 210.27 | 2889.42 | -872.58 | -509.35
| 3200 | 25.01 | 210.27 | 2980.04 | -909.09 | -530.66
| 3300 | 25.01 | 210.27 | 3070.67 | -945.61 | -551.97
| 3400 | 25.01 | 210.27 | 3161.29 | -982.12 | -573.28
| 3500 | 25.01 | 210.27 | 3251.91 | -1018.63 | -594.6
| 3600 | 25.01 | 210.27 | 3342.54 | -1055.14 | -615.91
| 3700 | 25.01 | 210.27 | 3433.16 | -1091.65 | -637.22
| 3800 | 25.01 | 210.27 | 3523.79 | -1128.16 | -658.53
| 3900 | 25.01 | 210.27 | 3614.41 | -1164.67 | -679.85
| 4000 | 25.01 | 210.27 | 3705.04 | -1201.18 | -701.16
| 4100 | 25.01 | 210.27 | 3795.66 | -1237.69 | -722.47
| 4200 | 25.01 | 210.27 | 3886.28 | -1274.2 | -743.78
| 4300 | 25.01 | 210.27 | 3976.91 | -1310.71 | -765.09
| 4400 | 25.01 | 210.27 | 4067.53 | -1347.22 | -786.41
| 4500 | 25.01 | 210.27 | 4158.16 | -1383.74 | -807.72
| 4600 | 25.01 | 210.27 | 4248.78 | -1420.25 | -829.03
| 4700 | 25.01 | 210.27 | 4339.41 | -1456.76 | -850.34
| 4800 | 25.01 | 210.27 | 4430.03 | -1493.27 | -871.66
| 4900 | 25.01 | 210.27 | 4520.65 | -1529.78 | -892.97
| 5000 | 25.01 | 210.27 | 4611.28 | -1566.29 | -914.28
| 5100 | 25.01 | 210.27 | 4701.9 | -1602.8 | -935.59
| 5200 | 25.01 | 210.27 | 4792.53 | -1639.31 | -956.91
| 5300 | 25.01 | 210.27 | 4883.15 | -1675.82 | -978.22
| 5400 | 25.01 | 210.27 | 4973.77 | -1712.33 | -999.53
| 5500 | 25.01 | 210.27 | 5064.4 | -1748.84 | -1020.84
| 5600 | 25.01 | 210.27 | 5155.02 | -1785.35 | -1042.15
| 5700 | 25.01 | 210.27 | 5245.65 | -1821.87 | -1063.47
| 5800 | 25.01 | 210.27 | 5336.27 | -1858.38 | -1084.78
| 5900 | 25.01 | 210.27 | 5426.9 | -1894.89 | -1106.09
| 6000 | 25.01 | 210.27 | 5517.52 | -1931.4 | -1127.4
| 6100 | 25.01 | 210.27 | 5608.14 | -1967.91 | -1148.72
| 6200 | 25.01 | 210.27 | 5698.77 | -2004.42 | -1170.03
| 6300 | 25.01 | 210.27 | 5789.39 | -2040.93 | -1191.34
| 6386.29 | 25.01 | 210.27 | 5867.59 | -2072.43 | -1209.73
| 6400 | 24.6 | 210.27 | 5880.04 | -2077.4 | -1212.63
| 6500 | 21.6 | 210.27 | 5972.01 | -2111.28 | -1232.4
| 6600 | 18.6 | 210.27 | 6065.91 | -2140.95 | -1249.72
| 6700 | 15.6 | 210.27 | 6161.48 | -2166.34 | -1264.54
| 6800 | 12.6 | 210.27 | 6258.46 | -2187.37 | -1276.82
| 6900 | 9.6 | 210.27 | 6356.58 | -2203.99 | -1286.52
| 7000 | 6.6 | 210.27 | 6455.57 | -2216.16 | -1293.62
| 7100 | 3.6 | 210.27 | 6555.16 | -2223.83 | -1298.1
| 7200 | 0.6 | 210.27 | 6655.08 | -2226.99 | -1299.95
| 7219.92 | 0 | 0 | 6675 | -2227.08 | -1300
| 7300 | 2.4 | 239.05 | 6755.06 | -2227.94 | -1301.44
| 7392.21 | 5.17 | 239.05 | 6847.06 | -2231.07 | -1306.66
| 7400 | 5.17 | 239.05 | 6854.82 | -2231.43 | -1307.26
| 7500 | 5.17 | 239.05 | 6954.41 | -2236.07 | -1314.99
| 7600 | 5.17 | 239.05 | 7054 | -2240.7 | -1322.72
| 7700 | 5.17 | 239.05 | 7153.6 | -2245.33 | -1330.44
| 7800 | 5.17 | 239.05 | 7253.19 | -2249.97 | -1338.17
| 7900 | 5.17 | 239.05 | 7352.78 | -2254.6 | -1345.9
| 8000 | 5.17 | 239.05 | 7452.38 | -2259.23 | -1353.62
| 8100 | 5.17 | 239.05 | 7551.97 | -2263.86 | -1361.35
| 8200 | 5.17 | 239.05 | 7651.56 | -2268.5 | -1369.08
| 8300 | 5.17 | 239.05 | 7751.16 | -2273.13 | -1376.8
| 8400 | 5.17 | 239.05 | 7850.75 | -2277.76 | -1384.53
| 8500 | 5.17 | 239.05 | 7950.34 | -2282.4 | -1392.26
| 8600 | 5.17 | 239.05 | 8049.94 | -2287.03 | -1399.98
| 8700 | 5.17 | 239.05 | 8149.53 | -2291.66 | -1407.71
| 8800 | 5.17 | 239.05 | 8249.12 | -2296.29 | -1415.44
| 8900 | 5.17 | 239.05 | 8348.72 | -2300.93 | -1423.16
| 9000 | 5.17 | 239.05 | 8448.31 | -2305.56 | -1430.89
| 9100 | 5.17 | 239.05 | 8547.9 | -2310.19 | -1438.62
| 9200 | 5.17 | 239.05 | 8647.5 | -2314.82 | -1446.34
| 9248.7 | 5.17 | 239.05 | 8696 | -2317.08 | -1450.11

## Lookup (hidden)
North Reference | RetunValue | Grid Type | ReturnValue | Deviation Indicator | ReturnValue
| 2 |  | 0 |  | 2
True |  | SPCS-Colorado Central-NAD27 |  | Directional
Grid |  | SPCS-Colorado Central-NAD83 |  | High Angle
|  | SPCS-Colorado North-NAD27 |  | Horizontal
SPCS-Colorado North-NAD83
SPCS-Colorado South-NAD27
SPCS-Colorado South-NAD83
UTM-Zone 12 NAD27
UTM-Zone 12 NAD83
UTM-Zone 13 NAD27
UTM-Zone 13 NAD83