## Data
Header Information | measured depth (ft) | inclination (°) | azimuth (°) | true vertical depth (ft) | northing +N/-S (ft) | easting +E/-W (ft) | Remarks
Operator Name | 0 | 0 | 0 | 0 | 0 | 0
TEP Rocky Mountain LLC | 100 | 0 | 0 | 100 | 0 | 0
Operator Number | 200 | 1.65 | 277.25 | 199.99 | 0.1 | -0.79
96850 | 300 | 4.65 | 277.25 | 299.83 | 0.79 | -6.24
Well Name and Number | 400 | 7.65 | 277.25 | 399.24 | 2.14 | -16.86
Youberg SR 12-12 | 500 | 10.65 | 277.25 | 497.96 | 4.15 | -32.64
API Number (if available) | 600 | 13.65 | 277.25 | 595.71 | 6.81 | -53.51
05-045-23290 | 700 | 16.65 | 277.25 | 692.22 | 10.1 | -79.44
Location: QQ SEC TWP RGE | 800 | 19.65 | 277.25 | 787.24 | 14.03 | -110.33
SWNE, Sec. 12 T7S, R94W | 900 | 22.65 | 277.25 | 880.49 | 18.58 | -146.12
Citing Type: Planned or Actual | 1000 | 25.65 | 277.25 | 971.73 | 23.74 | -186.7
Actual | 1100 | 28.65 | 277.25 | 1060.7 | 29.5 | -231.97
Deviation Indicator | 1200 | 31.65 | 277.25 | 1147.16 | 35.84 | -281.78
Directional | 1300 | 34.65 | 277.25 | 1230.87 | 42.73 | -336.03
North Reference | 1400 | 34.84 | 277.25 | 1312.95 | 49.94 | -392.69
True | 1500 | 34.84 | 277.25 | 1395.02 | 57.15 | -449.37
Grid Type | 1600 | 34.84 | 277.25 | 1477.09 | 64.36 | -506.05
#VALUE! | 1700 | 34.84 | 277.25 | 1559.16 | 71.57 | -562.73
| 1800 | 34.84 | 277.25 | 1641.24 | 78.77 | -619.4
| 1900 | 34.84 | 277.25 | 1723.31 | 85.98 | -676.08
| 2000 | 34.84 | 277.25 | 1805.38 | 93.19 | -732.76
| 2100 | 34.84 | 277.25 | 1887.45 | 100.4 | -789.44
| 2200 | 34.84 | 277.25 | 1969.52 | 107.61 | -846.11
| 2300 | 34.84 | 277.25 | 2051.59 | 114.81 | -902.79
| 2400 | 34.84 | 277.25 | 2133.66 | 122.02 | -959.47
| 2500 | 34.84 | 277.25 | 2215.73 | 129.23 | -1016.15
| 2600 | 34.84 | 277.25 | 2297.81 | 136.44 | -1072.82
| 2700 | 34.84 | 277.25 | 2379.88 | 143.65 | -1129.5
| 2800 | 34.84 | 277.25 | 2461.95 | 150.85 | -1186.18
| 2900 | 34.84 | 277.25 | 2544.02 | 158.06 | -1242.86
| 3000 | 34.84 | 277.25 | 2626.09 | 165.27 | -1299.53
| 3100 | 34.84 | 277.25 | 2708.16 | 172.48 | -1356.21
| 3200 | 34.84 | 277.25 | 2790.23 | 179.69 | -1412.89
| 3300 | 34.84 | 277.25 | 2872.31 | 186.9 | -1469.57
| 3400 | 34.84 | 277.25 | 2954.38 | 194.1 | -1526.25
| 3500 | 34.84 | 277.25 | 3036.45 | 201.31 | -1582.92
| 3600 | 34.84 | 277.25 | 3118.52 | 208.52 | -1639.6
| 3700 | 34.84 | 277.25 | 3200.59 | 215.73 | -1696.28
| 3800 | 34.84 | 277.25 | 3282.66 | 222.94 | -1752.96
| 3900 | 34.84 | 277.25 | 3364.73 | 230.14 | -1809.63
| 4000 | 34.84 | 277.25 | 3446.8 | 237.35 | -1866.31
| 4100 | 34.84 | 277.25 | 3528.88 | 244.56 | -1922.99
| 4200 | 34.84 | 277.25 | 3610.95 | 251.77 | -1979.67
| 4300 | 34.84 | 277.25 | 3693.02 | 258.98 | -2036.34
| 4400 | 34.84 | 277.25 | 3775.09 | 266.18 | -2093.02
| 4500 | 34.84 | 277.25 | 3857.16 | 273.39 | -2149.7
| 4600 | 34.84 | 277.25 | 3939.23 | 280.6 | -2206.38
| 4700 | 33.5 | 277.25 | 4021.75 | 287.73 | -2262.41
| 4800 | 31.5 | 277.25 | 4106.08 | 294.51 | -2315.71
| 4900 | 29.5 | 277.25 | 4192.24 | 300.91 | -2366.06
| 5000 | 27.5 | 277.25 | 4280.11 | 306.93 | -2413.39
| 5100 | 25.5 | 277.25 | 4369.6 | 312.56 | -2457.66
| 5200 | 23.5 | 277.25 | 4460.59 | 317.79 | -2498.8
| 5300 | 21.5 | 277.25 | 4552.97 | 322.62 | -2536.76
| 5400 | 19.5 | 277.25 | 4646.63 | 327.04 | -2571.5
| 5500 | 17.5 | 277.25 | 4741.46 | 331.04 | -2602.98
| 5600 | 15.5 | 277.25 | 4837.34 | 334.62 | -2631.16
| 5700 | 13.5 | 277.25 | 4934.15 | 337.78 | -2655.99
| 5800 | 11.5 | 277.25 | 5031.77 | 340.51 | -2677.47
| 5900 | 9.5 | 277.25 | 5130.09 | 342.81 | -2695.55
| 6000 | 7.5 | 277.25 | 5228.99 | 344.68 | -2710.21
| 6100 | 5.5 | 277.25 | 5328.34 | 346.11 | -2721.44
| 6200 | 3.5 | 277.25 | 5428.03 | 347.1 | -2729.23
| 6300 | 1.5 | 277.25 | 5527.92 | 347.65 | -2733.56
| 6400 | 0 | 0 | 5627.92 | 347.77 | -2734.54
| 6500 | 0 | 0 | 5727.92 | 347.77 | -2734.54
| 6600 | 0 | 0 | 5827.92 | 347.77 | -2734.54
| 6700 | 0 | 0 | 5927.92 | 347.77 | -2734.54
| 6800 | 0 | 0 | 6027.92 | 347.77 | -2734.54
| 6900 | 0 | 0 | 6127.92 | 347.77 | -2734.54
| 7000 | 0 | 0 | 6227.92 | 347.77 | -2734.54
| 7100 | 0 | 0 | 6327.92 | 347.77 | -2734.54
| 7200 | 0 | 0 | 6427.92 | 347.77 | -2734.54
| 7300 | 0 | 0 | 6527.92 | 347.77 | -2734.54
| 7400 | 0 | 0 | 6627.92 | 347.77 | -2734.54
| 7500 | 0 | 0 | 6727.92 | 347.77 | -2734.54
| 7600 | 0 | 0 | 6827.92 | 347.77 | -2734.54
| 7700 | 0 | 0 | 6927.92 | 347.77 | -2734.54
| 7800 | 0 | 0 | 7027.92 | 347.77 | -2734.54
| 7900 | 0 | 0 | 7127.92 | 347.77 | -2734.54
| 8000 | 0 | 0 | 7227.92 | 347.77 | -2734.54
| 8100 | 0 | 0 | 7327.92 | 347.77 | -2734.54
| 8200 | 0 | 0 | 7427.92 | 347.77 | -2734.54
| 8300 | 0 | 0 | 7527.92 | 347.77 | -2734.54
| 8400 | 0 | 0 | 7627.92 | 347.77 | -2734.54
| 8500 | 0 | 0 | 7727.92 | 347.77 | -2734.54
| 8600 | 0 | 0 | 7827.92 | 347.77 | -2734.54
| 8700 | 0 | 0 | 7927.92 | 347.77 | -2734.54
| 8800 | 0 | 0 | 8027.92 | 347.77 | -2734.54
| 8900 | 0 | 0 | 8127.92 | 347.77 | -2734.54
| 9000 | 0 | 0 | 8227.92 | 347.77 | -2734.54
| 9100 | 0 | 0 | 8327.92 | 347.77 | -2734.54
| 9200 | 0 | 0 | 8427.92 | 347.77 | -2734.54
| 9300 | 0 | 0 | 8527.92 | 347.77 | -2734.54
| 9400 | 0 | 0 | 8627.92 | 347.77 | -2734.54
| 9500 | 0 | 0 | 8727.92 | 347.77 | -2734.54
| 9600 | 0 | 0 | 8827.92 | 347.77 | -2734.54
| 9700 | 0 | 0 | 8927.92 | 347.77 | -2734.54
| 9800 | 0 | 0 | 9027.92 | 347.77 | -2734.54
| 9900 | 0 | 0 | 9127.92 | 347.77 | -2734.54
| 10000 | 0 | 0 | 9227.92 | 347.77 | -2734.54
| 10100 | 0 | 0 | 9327.92 | 347.77 | -2734.54
| 10101.08 | 0 | 0 | 9329 | 347.77 | -2734.54

## Lookup (hidden)
North Reference | RetunValue | Grid Type | ReturnValue | Deviation Indicator | ReturnValue
| 2 |  | 0 |  | 2
True |  | SPCS-Colorado Central-NAD27 |  | Directional
Grid |  | SPCS-Colorado Central-NAD83 |  | High Angle
|  | SPCS-Colorado North-NAD27 |  | Horizontal
SPCS-Colorado North-NAD83
SPCS-Colorado South-NAD27
SPCS-Colorado South-NAD83
UTM-Zone 12 NAD27
UTM-Zone 12 NAD83
UTM-Zone 13 NAD27
UTM-Zone 13 NAD83