## Data
Header Information | measured depth (ft) | inclination (°) | azimuth (°) | true vertical depth (ft) | northing +N/-S (ft) | easting +E/-W (ft) | REMARKS
Operator Name | 0 | 0 | 0 | 0 | 0 | 0
TEP Rocky Mountain LLC | 100 | 0 | 0 | 100 | 0 | 0
Operator Number | 200 | 1.65 | 352.01 | 199.99 | 0.78 | -0.11
96850 | 300 | 4.65 | 352.01 | 299.83 | 6.23 | -0.87
Well Name and Number | 400 | 7.65 | 352.01 | 399.24 | 16.83 | -2.36
Youberg SR 31-12 | 500 | 10.65 | 352.01 | 497.96 | 32.58 | -4.57
API Number (if available) | 600 | 13.65 | 352.01 | 595.71 | 53.42 | -7.5
05-045-23303 | 700 | 16.65 | 352.01 | 692.22 | 79.3 | -11.13
Location: QQ SEC TWP RGE | 800 | 19.65 | 352.01 | 787.24 | 110.14 | -15.46
SWNE, Sec. 12 T7S, R94W | 900 | 21.01 | 352.01 | 880.77 | 145.15 | -20.38
Citing Type: Planned or Actual | 1000 | 21.01 | 352.01 | 974.12 | 180.66 | -25.37
Actual | 1100 | 21.01 | 352.01 | 1067.47 | 216.18 | -30.35
Deviation Indicator | 1200 | 21.01 | 352.01 | 1160.82 | 251.69 | -35.34
Directional | 1300 | 21.01 | 352.01 | 1254.17 | 287.2 | -40.32
North Reference | 1400 | 21.01 | 352.01 | 1347.52 | 322.72 | -45.31
True | 1500 | 21.01 | 352.01 | 1440.87 | 358.23 | -50.3
Grid Type | 1600 | 21.01 | 352.01 | 1534.22 | 393.74 | -55.28
#VALUE! | 1700 | 21.01 | 352.01 | 1627.56 | 429.25 | -60.27
| 1800 | 21.01 | 352.01 | 1720.91 | 464.77 | -65.25
| 1900 | 21.01 | 352.01 | 1814.26 | 500.28 | -70.24
| 2000 | 21.01 | 352.01 | 1907.61 | 535.79 | -75.23
| 2100 | 21.01 | 352.01 | 2000.96 | 571.31 | -80.21
| 2200 | 21.01 | 352.01 | 2094.31 | 606.82 | -85.2
| 2300 | 21.01 | 352.01 | 2187.66 | 642.33 | -90.19
| 2400 | 21.01 | 352.01 | 2281 | 677.84 | -95.17
| 2500 | 21.01 | 352.01 | 2374.35 | 713.36 | -100.16
| 2600 | 21.01 | 352.01 | 2467.7 | 748.87 | -105.14
| 2700 | 21.01 | 352.01 | 2561.05 | 784.38 | -110.13
| 2800 | 21.01 | 352.01 | 2654.4 | 819.9 | -115.12
| 2900 | 21.01 | 352.01 | 2747.75 | 855.41 | -120.1
| 3000 | 21.01 | 352.01 | 2841.1 | 890.92 | -125.09
| 3100 | 21.01 | 352.01 | 2934.45 | 926.43 | -130.07
| 3200 | 21.01 | 352.01 | 3027.79 | 961.95 | -135.06
| 3300 | 21.01 | 352.01 | 3121.14 | 997.46 | -140.05
| 3400 | 21.01 | 352.01 | 3214.49 | 1032.97 | -145.03
| 3500 | 21.01 | 352.01 | 3307.84 | 1068.48 | -150.02
| 3600 | 21.01 | 352.01 | 3401.19 | 1104 | -155
| 3700 | 21.01 | 352.01 | 3494.54 | 1139.51 | -159.99
| 3800 | 21.01 | 352.01 | 3587.89 | 1175.02 | -164.98
| 3900 | 21.01 | 352.01 | 3681.24 | 1210.54 | -169.96
| 4000 | 21.01 | 352.01 | 3774.58 | 1246.05 | -174.95
| 4100 | 21.01 | 352.01 | 3867.93 | 1281.56 | -179.94
| 4200 | 21.01 | 352.01 | 3961.28 | 1317.07 | -184.92
| 4300 | 21.01 | 352.01 | 4054.63 | 1352.59 | -189.91
| 4400 | 21.01 | 352.01 | 4147.98 | 1388.1 | -194.89
| 4500 | 20.35 | 352.01 | 4241.42 | 1423.38 | -199.85
| 4600 | 18.85 | 352.01 | 4335.62 | 1456.6 | -204.51
| 4700 | 17.35 | 352.01 | 4430.66 | 1487.37 | -208.83
| 4800 | 15.85 | 352.01 | 4526.49 | 1515.67 | -212.81
| 4900 | 14.35 | 352.01 | 4623.03 | 1541.48 | -216.43
| 5000 | 12.85 | 352.01 | 4720.23 | 1564.77 | -219.7
| 5100 | 11.35 | 352.01 | 4818 | 1585.53 | -222.61
| 5200 | 9.85 | 352.01 | 4916.29 | 1603.76 | -225.17
| 5300 | 8.35 | 352.01 | 5015.03 | 1619.42 | -227.37
| 5400 | 6.85 | 352.01 | 5114.14 | 1632.53 | -229.21
| 5500 | 5.35 | 352.01 | 5213.58 | 1643.06 | -230.69
| 5600 | 3.85 | 352.01 | 5313.25 | 1651.01 | -231.81
| 5700 | 2.35 | 352.01 | 5413.1 | 1656.37 | -232.56
| 5800 | 0.85 | 352.01 | 5513.06 | 1659.14 | -232.95
| 5900 | 0 | 0 | 5613.06 | 1659.56 | -233.01
| 6000 | 0 | 0 | 5713.06 | 1659.56 | -233.01
| 6100 | 0 | 0 | 5813.06 | 1659.56 | -233.01
| 6200 | 0 | 0 | 5913.06 | 1659.56 | -233.01
| 6300 | 0 | 0 | 6013.06 | 1659.56 | -233.01
| 6400 | 0 | 0 | 6113.06 | 1659.56 | -233.01
| 6500 | 0 | 0 | 6213.06 | 1659.56 | -233.01
| 6600 | 0 | 0 | 6313.06 | 1659.56 | -233.01
| 6700 | 0 | 0 | 6413.06 | 1659.56 | -233.01
| 6800 | 0 | 0 | 6513.06 | 1659.56 | -233.01
| 6900 | 0 | 0 | 6613.06 | 1659.56 | -233.01
| 7000 | 0 | 0 | 6713.06 | 1659.56 | -233.01
| 7100 | 0 | 0 | 6813.06 | 1659.56 | -233.01
| 7200 | 0 | 0 | 6913.06 | 1659.56 | -233.01
| 7300 | 0 | 0 | 7013.06 | 1659.56 | -233.01
| 7400 | 0 | 0 | 7113.06 | 1659.56 | -233.01
| 7500 | 0 | 0 | 7213.06 | 1659.56 | -233.01
| 7600 | 0 | 0 | 7313.06 | 1659.56 | -233.01
| 7700 | 0 | 0 | 7413.06 | 1659.56 | -233.01
| 7800 | 0 | 0 | 7513.06 | 1659.56 | -233.01
| 7900 | 0 | 0 | 7613.06 | 1659.56 | -233.01
| 8000 | 0 | 0 | 7713.06 | 1659.56 | -233.01
| 8100 | 0 | 0 | 7813.06 | 1659.56 | -233.01
| 8200 | 0 | 0 | 7913.06 | 1659.56 | -233.01
| 8300 | 0 | 0 | 8013.06 | 1659.56 | -233.01
| 8400 | 0 | 0 | 8113.06 | 1659.56 | -233.01
| 8500 | 0 | 0 | 8213.06 | 1659.56 | -233.01
| 8600 | 0 | 0 | 8313.06 | 1659.56 | -233.01
| 8700 | 0 | 0 | 8413.06 | 1659.56 | -233.01
| 8800 | 0 | 0 | 8513.06 | 1659.56 | -233.01
| 8900 | 0 | 0 | 8613.06 | 1659.56 | -233.01
| 9000 | 0 | 0 | 8713.06 | 1659.56 | -233.01
| 9100 | 0 | 0 | 8813.06 | 1659.56 | -233.01
| 9200 | 0 | 0 | 8913.06 | 1659.56 | -233.01
| 9300 | 0 | 0 | 9013.06 | 1659.56 | -233.01
| 9400 | 0 | 0 | 9113.06 | 1659.56 | -233.01
| 9500 | 0 | 0 | 9213.06 | 1659.56 | -233.01
| 9600 | 0 | 0 | 9313.06 | 1659.56 | -233.01
| 9640.94 | 0 | 0 | 9354 | 1659.56 | -233.01

## Lookup (hidden)
North Reference | RetunValue | Grid Type | ReturnValue | Deviation Indicator | ReturnValue
| 2 |  | 0 |  | 2
True |  | SPCS-Colorado Central-NAD27 |  | Directional
Grid |  | SPCS-Colorado Central-NAD83 |  | High Angle
|  | SPCS-Colorado North-NAD27 |  | Horizontal
SPCS-Colorado North-NAD83
SPCS-Colorado South-NAD27
SPCS-Colorado South-NAD83
UTM-Zone 12 NAD27
UTM-Zone 12 NAD83
UTM-Zone 13 NAD27
UTM-Zone 13 NAD83