## Data
Header Information | measured depth (ft) | inclination (°) | azimuth (°) | true vertical depth (ft) | northing +N/-S (ft) | easting +E/-W (ft) | Remarks
Operator Name | 0 | 0 | 0 | 0 | 0 | 0
TEP Rocky Mountain LLC | 100 | 0 | 0 | 100 | 0 | 0
Operator Number | 200 | 1.93 | 284.05 | 199.99 | 0.22 | -0.9
96850 | 300 | 5.43 | 284.05 | 299.77 | 1.78 | -7.11
Well Name and Number | 400 | 8.93 | 284.05 | 398.97 | 4.81 | -19.23
Youberg SR 511-12 | 500 | 12.43 | 284.05 | 497.22 | 9.31 | -37.19
API Number (if available) | 600 | 15.93 | 284.05 | 594.16 | 15.25 | -60.95
05-045-23301 | 700 | 19.43 | 284.05 | 689.43 | 22.62 | -90.4
Location: QQ SEC TWP RGE | 800 | 22.93 | 284.05 | 782.66 | 31.38 | -125.43
SWNE, Sec. 12 T7S, R94W | 900 | 26.43 | 284.05 | 873.52 | 41.52 | -165.92
Citing Type: Planned or Actual | 1000 | 29.93 | 284.05 | 961.65 | 52.98 | -211.72
Actual | 1100 | 33.43 | 284.05 | 1046.75 | 65.72 | -262.65
Deviation Indicator | 1200 | 35.05 | 284.05 | 1128.98 | 79.53 | -317.84
Directional | 1300 | 35.05 | 284.05 | 1210.85 | 93.47 | -373.55
North Reference | 1400 | 35.05 | 284.05 | 1292.72 | 107.41 | -429.26
True | 1500 | 35.05 | 284.05 | 1374.58 | 121.34 | -484.97
Grid Type | 1600 | 35.05 | 284.05 | 1456.45 | 135.28 | -540.68
#VALUE! | 1700 | 35.05 | 284.05 | 1538.32 | 149.22 | -596.39
| 1800 | 35.05 | 284.05 | 1620.18 | 163.16 | -652.09
| 1900 | 35.05 | 284.05 | 1702.05 | 177.1 | -707.8
| 2000 | 35.05 | 284.05 | 1783.92 | 191.04 | -763.51
| 2100 | 35.05 | 284.05 | 1865.78 | 204.98 | -819.22
| 2200 | 35.05 | 284.05 | 1947.65 | 218.92 | -874.93
| 2300 | 35.05 | 284.05 | 2029.52 | 232.86 | -930.64
| 2400 | 35.05 | 284.05 | 2111.38 | 246.8 | -986.35
| 2500 | 35.05 | 284.05 | 2193.25 | 260.74 | -1042.06
| 2600 | 35.05 | 284.05 | 2275.12 | 274.68 | -1097.77
| 2700 | 35.05 | 284.05 | 2356.98 | 288.62 | -1153.48
| 2800 | 35.05 | 284.05 | 2438.85 | 302.55 | -1209.19
| 2900 | 35.05 | 284.05 | 2520.72 | 316.49 | -1264.9
| 3000 | 35.05 | 284.05 | 2602.58 | 330.43 | -1320.61
| 3100 | 35.05 | 284.05 | 2684.45 | 344.37 | -1376.32
| 3200 | 35.05 | 284.05 | 2766.32 | 358.31 | -1432.03
| 3300 | 35.05 | 284.05 | 2848.18 | 372.25 | -1487.74
| 3400 | 35.05 | 284.05 | 2930.05 | 386.19 | -1543.45
| 3500 | 35.05 | 284.05 | 3011.92 | 400.13 | -1599.16
| 3600 | 35.05 | 284.05 | 3093.78 | 414.07 | -1654.87
| 3700 | 35.05 | 284.05 | 3175.65 | 428.01 | -1710.57
| 3800 | 35.05 | 284.05 | 3257.52 | 441.95 | -1766.28
| 3900 | 35.05 | 284.05 | 3339.39 | 455.89 | -1821.99
| 4000 | 35.05 | 284.05 | 3421.25 | 469.83 | -1877.7
| 4100 | 35.05 | 284.05 | 3503.12 | 483.76 | -1933.41
| 4200 | 35.05 | 284.05 | 3584.99 | 497.7 | -1989.12
| 4300 | 35.05 | 284.05 | 3666.85 | 511.64 | -2044.83
| 4400 | 35.05 | 284.05 | 3748.72 | 525.58 | -2100.54
| 4500 | 35.05 | 284.05 | 3830.59 | 539.52 | -2156.25
| 4600 | 35.05 | 284.05 | 3912.45 | 553.46 | -2211.96
| 4700 | 33.99 | 284.05 | 3994.6 | 567.3 | -2267.28
| 4800 | 31.99 | 284.05 | 4078.47 | 580.52 | -2320.09
| 4900 | 29.99 | 284.05 | 4164.2 | 593.01 | -2370.03
| 5000 | 27.99 | 284.05 | 4251.67 | 604.77 | -2417.04
| 5100 | 25.99 | 284.05 | 4340.78 | 615.79 | -2461.06
| 5200 | 23.99 | 284.05 | 4431.41 | 626.04 | -2502.03
| 5300 | 21.99 | 284.05 | 4523.47 | 635.52 | -2539.91
| 5400 | 19.99 | 284.05 | 4616.83 | 644.21 | -2574.66
| 5500 | 17.99 | 284.05 | 4711.38 | 652.11 | -2606.21
| 5600 | 15.99 | 284.05 | 4807.02 | 659.2 | -2634.55
| 5700 | 13.99 | 284.05 | 4903.61 | 665.48 | -2659.64
| 5800 | 11.99 | 284.05 | 5001.05 | 670.93 | -2681.44
| 5900 | 9.99 | 284.05 | 5099.21 | 675.56 | -2699.92
| 6000 | 7.99 | 284.05 | 5197.98 | 679.35 | -2715.08
| 6100 | 5.99 | 284.05 | 5297.23 | 682.3 | -2726.87
| 6200 | 3.99 | 284.05 | 5396.85 | 684.41 | -2735.31
| 6300 | 1.99 | 284.05 | 5496.71 | 685.67 | -2740.36
| 6400 | 0 | 0 | 5596.69 | 686.09 | -2742.03
| 6500 | 0 | 0 | 5696.69 | 686.09 | -2742.03
| 6600 | 0 | 0 | 5796.69 | 686.09 | -2742.03
| 6700 | 0 | 0 | 5896.69 | 686.09 | -2742.03
| 6800 | 0 | 0 | 5996.69 | 686.09 | -2742.03
| 6900 | 0 | 0 | 6096.69 | 686.09 | -2742.03
| 7000 | 0 | 0 | 6196.69 | 686.09 | -2742.03
| 7100 | 0 | 0 | 6296.69 | 686.09 | -2742.03
| 7200 | 0 | 0 | 6396.69 | 686.09 | -2742.03
| 7300 | 0 | 0 | 6496.69 | 686.09 | -2742.03
| 7400 | 0 | 0 | 6596.69 | 686.09 | -2742.03
| 7500 | 0 | 0 | 6696.69 | 686.09 | -2742.03
| 7600 | 0 | 0 | 6796.69 | 686.09 | -2742.03
| 7700 | 0 | 0 | 6896.69 | 686.09 | -2742.03
| 7800 | 0 | 0 | 6996.69 | 686.09 | -2742.03
| 7900 | 0 | 0 | 7096.69 | 686.09 | -2742.03
| 8000 | 0 | 0 | 7196.69 | 686.09 | -2742.03
| 8100 | 0 | 0 | 7296.69 | 686.09 | -2742.03
| 8200 | 0 | 0 | 7396.69 | 686.09 | -2742.03
| 8300 | 0 | 0 | 7496.69 | 686.09 | -2742.03
| 8400 | 0 | 0 | 7596.69 | 686.09 | -2742.03
| 8500 | 0 | 0 | 7696.69 | 686.09 | -2742.03
| 8600 | 0 | 0 | 7796.69 | 686.09 | -2742.03
| 8700 | 0 | 0 | 7896.69 | 686.09 | -2742.03
| 8800 | 0 | 0 | 7996.69 | 686.09 | -2742.03
| 8900 | 0 | 0 | 8096.69 | 686.09 | -2742.03
| 9000 | 0 | 0 | 8196.69 | 686.09 | -2742.03
| 9100 | 0 | 0 | 8296.69 | 686.09 | -2742.03
| 9200 | 0 | 0 | 8396.69 | 686.09 | -2742.03
| 9300 | 0 | 0 | 8496.69 | 686.09 | -2742.03
| 9400 | 0 | 0 | 8596.69 | 686.09 | -2742.03
| 9500 | 0 | 0 | 8696.69 | 686.09 | -2742.03
| 9600 | 0 | 0 | 8796.69 | 686.09 | -2742.03
| 9700 | 0 | 0 | 8896.69 | 686.09 | -2742.03
| 9800 | 0 | 0 | 8996.69 | 686.09 | -2742.03
| 9900 | 0 | 0 | 9096.69 | 686.09 | -2742.03
| 10000 | 0 | 0 | 9196.69 | 686.09 | -2742.03
| 10100 | 0 | 0 | 9296.69 | 686.09 | -2742.03
| 10133.31 | 0 | 0 | 9330 | 686.09 | -2742.03

## Lookup (hidden)
North Reference | RetunValue | Grid Type | ReturnValue | Deviation Indicator | ReturnValue
| 2 |  | 0 |  | 2
True |  | SPCS-Colorado Central-NAD27 |  | Directional
Grid |  | SPCS-Colorado Central-NAD83 |  | High Angle
|  | SPCS-Colorado North-NAD27 |  | Horizontal
SPCS-Colorado North-NAD83
SPCS-Colorado South-NAD27
SPCS-Colorado South-NAD83
UTM-Zone 12 NAD27
UTM-Zone 12 NAD83
UTM-Zone 13 NAD27
UTM-Zone 13 NAD83