## Data
Header Information | measured depth (ft) | inclination (°) | azimuth (°) | true vertical depth (ft) | northing +N/-S (ft) | easting +E/-W (ft) | Remarks
Operator Name | 0 | 0 | 0 | 0 | 0 | 0
TEP Rocky Mountain LLC | 100 | 0 | 0 | 100 | 0 | 0
Operator Number | 200 | 1.65 | 317.35 | 199.99 | 0.58 | -0.54
96850 | 300 | 4.65 | 317.35 | 299.83 | 4.62 | -4.26
Well Name and Number | 400 | 7.65 | 317.35 | 399.24 | 12.5 | -11.52
Youberg SR 321-12 | 500 | 10.65 | 317.35 | 497.96 | 24.2 | -22.29
API Number (if available) | 600 | 13.65 | 317.35 | 595.71 | 39.68 | -36.55
05-045-23288 | 700 | 16.65 | 317.35 | 692.22 | 58.9 | -54.25
Location: QQ SEC TWP RGE | 800 | 19.65 | 317.35 | 787.24 | 81.81 | -75.35
SWNE, Sec. 12 T7S, R94W | 900 | 22.65 | 317.35 | 880.49 | 108.34 | -99.79
Citing Type: Planned or Actual | 1000 | 23.92 | 317.35 | 972.08 | 137.85 | -126.98
Actual | 1100 | 23.92 | 317.35 | 1063.49 | 167.68 | -154.45
Deviation Indicator | 1200 | 23.92 | 317.35 | 1154.9 | 197.51 | -181.93
Directional | 1300 | 23.92 | 317.35 | 1246.31 | 227.34 | -209.4
North Reference | 1400 | 23.92 | 317.35 | 1337.72 | 257.17 | -236.88
True | 1500 | 23.92 | 317.35 | 1429.12 | 286.99 | -264.35
Grid Type | 1600 | 23.92 | 317.35 | 1520.53 | 316.82 | -291.83
#VALUE! | 1700 | 23.92 | 317.35 | 1611.94 | 346.65 | -319.3
| 1800 | 23.92 | 317.35 | 1703.35 | 376.48 | -346.78
| 1900 | 23.92 | 317.35 | 1794.75 | 406.31 | -374.25
| 2000 | 23.92 | 317.35 | 1886.16 | 436.14 | -401.73
| 2100 | 23.92 | 317.35 | 1977.57 | 465.96 | -429.2
| 2200 | 23.92 | 317.35 | 2068.98 | 495.79 | -456.68
| 2300 | 23.92 | 317.35 | 2160.38 | 525.62 | -484.15
| 2400 | 23.92 | 317.35 | 2251.79 | 555.45 | -511.63
| 2500 | 23.92 | 317.35 | 2343.2 | 585.28 | -539.11
| 2600 | 23.92 | 317.35 | 2434.61 | 615.11 | -566.58
| 2700 | 23.92 | 317.35 | 2526.02 | 644.94 | -594.06
| 2800 | 23.92 | 317.35 | 2617.42 | 674.76 | -621.53
| 2900 | 23.92 | 317.35 | 2708.83 | 704.59 | -649.01
| 3000 | 23.92 | 317.35 | 2800.24 | 734.42 | -676.48
| 3100 | 23.92 | 317.35 | 2891.65 | 764.25 | -703.96
| 3200 | 23.92 | 317.35 | 2983.05 | 794.08 | -731.43
| 3300 | 23.92 | 317.35 | 3074.46 | 823.91 | -758.91
| 3400 | 23.92 | 317.35 | 3165.87 | 853.74 | -786.38
| 3500 | 23.92 | 317.35 | 3257.28 | 883.56 | -813.86
| 3600 | 23.92 | 317.35 | 3348.69 | 913.39 | -841.33
| 3700 | 23.92 | 317.35 | 3440.09 | 943.22 | -868.81
| 3800 | 23.92 | 317.35 | 3531.5 | 973.05 | -896.28
| 3900 | 23.92 | 317.35 | 3622.91 | 1002.88 | -923.76
| 4000 | 23.92 | 317.35 | 3714.32 | 1032.71 | -951.23
| 4100 | 23.92 | 317.35 | 3805.72 | 1062.53 | -978.71
| 4200 | 23.92 | 317.35 | 3897.13 | 1092.36 | -1006.18
| 4300 | 23.92 | 317.35 | 3988.54 | 1122.19 | -1033.66
| 4400 | 23.04 | 317.35 | 4080.13 | 1151.71 | -1060.85
| 4500 | 21.54 | 317.35 | 4172.66 | 1179.61 | -1086.55
| 4600 | 20.04 | 317.35 | 4266.14 | 1205.71 | -1110.59
| 4700 | 18.54 | 317.35 | 4360.53 | 1230.01 | -1132.97
| 4800 | 17.04 | 317.35 | 4455.74 | 1252.48 | -1153.67
| 4900 | 15.54 | 317.35 | 4551.73 | 1273.11 | -1172.67
| 5000 | 14.04 | 317.35 | 4648.41 | 1291.88 | -1189.96
| 5100 | 12.54 | 317.35 | 4745.73 | 1308.79 | -1205.54
| 5200 | 11.04 | 317.35 | 4843.62 | 1323.82 | -1219.38
| 5300 | 9.54 | 317.35 | 4942.01 | 1336.95 | -1231.48
| 5400 | 8.04 | 317.35 | 5040.83 | 1348.19 | -1241.83
| 5500 | 6.54 | 317.35 | 5140.02 | 1357.52 | -1250.43
| 5600 | 5.04 | 317.35 | 5239.51 | 1364.94 | -1257.26
| 5700 | 3.54 | 317.35 | 5339.22 | 1370.44 | -1262.33
| 5800 | 2.04 | 317.35 | 5439.1 | 1374.02 | -1265.62
| 5900 | 0.54 | 317.35 | 5539.07 | 1375.68 | -1267.15
| 6000 | 0 | 0 | 5639.07 | 1375.8 | -1267.26
| 6100 | 0 | 0 | 5739.07 | 1375.8 | -1267.26
| 6200 | 0 | 0 | 5839.07 | 1375.8 | -1267.26
| 6300 | 0 | 0 | 5939.07 | 1375.8 | -1267.26
| 6400 | 0 | 0 | 6039.07 | 1375.8 | -1267.26
| 6500 | 0 | 0 | 6139.07 | 1375.8 | -1267.26
| 6600 | 0 | 0 | 6239.07 | 1375.8 | -1267.26
| 6700 | 0 | 0 | 6339.07 | 1375.8 | -1267.26
| 6800 | 0 | 0 | 6439.07 | 1375.8 | -1267.26
| 6900 | 0 | 0 | 6539.07 | 1375.8 | -1267.26
| 7000 | 0 | 0 | 6639.07 | 1375.8 | -1267.26
| 7100 | 0 | 0 | 6739.07 | 1375.8 | -1267.26
| 7200 | 0 | 0 | 6839.07 | 1375.8 | -1267.26
| 7300 | 0 | 0 | 6939.07 | 1375.8 | -1267.26
| 7400 | 0 | 0 | 7039.07 | 1375.8 | -1267.26
| 7500 | 0 | 0 | 7139.07 | 1375.8 | -1267.26
| 7600 | 0 | 0 | 7239.07 | 1375.8 | -1267.26
| 7700 | 0 | 0 | 7339.07 | 1375.8 | -1267.26
| 7800 | 0 | 0 | 7439.07 | 1375.8 | -1267.26
| 7900 | 0 | 0 | 7539.07 | 1375.8 | -1267.26
| 8000 | 0 | 0 | 7639.07 | 1375.8 | -1267.26
| 8100 | 0 | 0 | 7739.07 | 1375.8 | -1267.26
| 8200 | 0 | 0 | 7839.07 | 1375.8 | -1267.26
| 8300 | 0 | 0 | 7939.07 | 1375.8 | -1267.26
| 8400 | 0 | 0 | 8039.07 | 1375.8 | -1267.26
| 8500 | 0 | 0 | 8139.07 | 1375.8 | -1267.26
| 8600 | 0 | 0 | 8239.07 | 1375.8 | -1267.26
| 8700 | 0 | 0 | 8339.07 | 1375.8 | -1267.26
| 8800 | 0 | 0 | 8439.07 | 1375.8 | -1267.26
| 8900 | 0 | 0 | 8539.07 | 1375.8 | -1267.26
| 9000 | 0 | 0 | 8639.07 | 1375.8 | -1267.26
| 9100 | 0 | 0 | 8739.07 | 1375.8 | -1267.26
| 9200 | 0 | 0 | 8839.07 | 1375.8 | -1267.26
| 9300 | 0 | 0 | 8939.07 | 1375.8 | -1267.26
| 9400 | 0 | 0 | 9039.07 | 1375.8 | -1267.26
| 9500 | 0 | 0 | 9139.07 | 1375.8 | -1267.26
| 9600 | 0 | 0 | 9239.07 | 1375.8 | -1267.26
| 9700 | 0 | 0 | 9339.07 | 1375.8 | -1267.26
| 9705.93 | 0 | 0 | 9345 | 1375.8 | -1267.26

## Lookup (hidden)
North Reference | RetunValue | Grid Type | ReturnValue | Deviation Indicator | ReturnValue
| 2 |  | 0 |  | 2
True |  | SPCS-Colorado Central-NAD27 |  | Directional
Grid |  | SPCS-Colorado Central-NAD83 |  | High Angle
|  | SPCS-Colorado North-NAD27 |  | Horizontal
SPCS-Colorado North-NAD83
SPCS-Colorado South-NAD27
SPCS-Colorado South-NAD83
UTM-Zone 12 NAD27
UTM-Zone 12 NAD83
UTM-Zone 13 NAD27
UTM-Zone 13 NAD83