## Data
Header Information | measured depth (ft) | inclination (°) | azimuth (°) | true vertical depth (ft) | northing +N/-S (ft) | easting +E/-W (ft) | Remarks
Operator Name | 0 | 0 | 0 | 0 | 0 | 0
TEP Rocky Mountain LLC | 100 | 0 | 0 | 100 | 0 | 0
Operator Number | 200 | 2.1 | 269.97 | 199.98 | 0 | -1.28
96850 | 300 | 5.1 | 269.97 | 299.78 | 0 | -7.56
Well Name and Number | 400 | 8.1 | 269.97 | 399.1 | -0.01 | -19.05
Youberg SR 312-12 | 500 | 11.1 | 269.97 | 497.69 | -0.02 | -35.73
API Number (if available) | 600 | 14.1 | 269.97 | 595.27 | -0.03 | -57.54
05-045-23302 | 700 | 17.1 | 269.97 | 691.58 | -0.05 | -84.43
Location: QQ SEC TWP RGE | 800 | 20.1 | 269.97 | 786.34 | -0.07 | -116.32
SWNE, Sec. 12 T7S, R94W | 900 | 23.1 | 269.97 | 879.31 | -0.09 | -153.13
Citing Type: Planned or Actual | 1000 | 26.1 | 269.97 | 970.22 | -0.12 | -194.75
Actual | 1100 | 29.1 | 269.97 | 1058.83 | -0.14 | -241.08
Deviation Indicator | 1200 | 32.1 | 269.97 | 1144.9 | -0.17 | -291.98
Directional | 1300 | 35.1 | 269.97 | 1228.18 | -0.21 | -347.31
North Reference | 1400 | 37.57 | 269.97 | 1308.5 | -0.24 | -406.86
True | 1500 | 37.57 | 269.97 | 1387.76 | -0.28 | -467.84
Grid Type | 1600 | 37.57 | 269.97 | 1467.02 | -0.32 | -528.81
#VALUE! | 1700 | 37.57 | 269.97 | 1546.28 | -0.35 | -589.79
| 1800 | 37.57 | 269.97 | 1625.54 | -0.39 | -650.76
| 1900 | 37.57 | 269.97 | 1704.8 | -0.42 | -711.74
| 2000 | 37.57 | 269.97 | 1784.06 | -0.46 | -772.71
| 2100 | 37.57 | 269.97 | 1863.31 | -0.5 | -833.69
| 2200 | 37.57 | 269.97 | 1942.57 | -0.53 | -894.66
| 2300 | 37.57 | 269.97 | 2021.83 | -0.57 | -955.64
| 2400 | 37.57 | 269.97 | 2101.09 | -0.61 | -1016.61
| 2500 | 37.57 | 269.97 | 2180.35 | -0.64 | -1077.59
| 2600 | 37.57 | 269.97 | 2259.61 | -0.68 | -1138.57
| 2700 | 37.57 | 269.97 | 2338.87 | -0.72 | -1199.54
| 2800 | 37.57 | 269.97 | 2418.13 | -0.75 | -1260.52
| 2900 | 37.57 | 269.97 | 2497.39 | -0.79 | -1321.49
| 3000 | 37.57 | 269.97 | 2576.65 | -0.82 | -1382.47
| 3100 | 37.57 | 269.97 | 2655.9 | -0.86 | -1443.44
| 3200 | 37.57 | 269.97 | 2735.16 | -0.9 | -1504.42
| 3300 | 37.57 | 269.97 | 2814.42 | -0.93 | -1565.39
| 3400 | 37.57 | 269.97 | 2893.68 | -0.97 | -1626.37
| 3500 | 37.57 | 269.97 | 2972.94 | -1.01 | -1687.34
| 3600 | 37.57 | 269.97 | 3052.2 | -1.04 | -1748.32
| 3700 | 37.57 | 269.97 | 3131.46 | -1.08 | -1809.3
| 3800 | 37.57 | 269.97 | 3210.72 | -1.12 | -1870.27
| 3900 | 37.44 | 269.97 | 3289.98 | -1.15 | -1931.24
| 4000 | 35.94 | 269.97 | 3370.17 | -1.19 | -1990.98
| 4100 | 34.44 | 269.97 | 3451.9 | -1.22 | -2048.61
| 4200 | 32.94 | 269.97 | 3535.1 | -1.26 | -2104.07
| 4300 | 31.44 | 269.97 | 3619.73 | -1.29 | -2157.34
| 4400 | 29.94 | 269.97 | 3705.72 | -1.32 | -2208.37
| 4500 | 28.44 | 269.97 | 3793.02 | -1.35 | -2257.14
| 4600 | 26.94 | 269.97 | 3881.57 | -1.37 | -2303.61
| 4700 | 25.44 | 269.97 | 3971.3 | -1.4 | -2347.74
| 4800 | 23.94 | 269.97 | 4062.16 | -1.43 | -2389.5
| 4900 | 22.44 | 269.97 | 4154.08 | -1.45 | -2428.88
| 5000 | 20.94 | 269.97 | 4247 | -1.47 | -2465.83
| 5100 | 19.44 | 269.97 | 4340.85 | -1.49 | -2500.34
| 5200 | 17.94 | 269.97 | 4435.57 | -1.51 | -2532.38
| 5300 | 16.44 | 269.97 | 4531.11 | -1.53 | -2561.93
| 5400 | 14.94 | 269.97 | 4627.38 | -1.54 | -2588.97
| 5500 | 13.44 | 269.97 | 4724.32 | -1.56 | -2613.48
| 5600 | 11.94 | 269.97 | 4821.88 | -1.57 | -2635.44
| 5700 | 10.44 | 269.97 | 4919.98 | -1.58 | -2654.84
| 5800 | 8.94 | 269.97 | 5018.55 | -1.59 | -2671.67
| 5900 | 7.44 | 269.97 | 5117.53 | -1.6 | -2685.91
| 6000 | 5.94 | 269.97 | 5216.84 | -1.61 | -2697.56
| 6100 | 4.44 | 269.97 | 5316.43 | -1.61 | -2706.6
| 6200 | 2.94 | 269.97 | 5416.22 | -1.62 | -2713.03
| 6300 | 1.44 | 269.97 | 5516.14 | -1.62 | -2716.85
| 6400 | 0 | 0 | 5616.13 | -1.62 | -2718.06
| 6500 | 0 | 0 | 5716.13 | -1.62 | -2718.06
| 6600 | 0 | 0 | 5816.13 | -1.62 | -2718.06
| 6700 | 0 | 0 | 5916.13 | -1.62 | -2718.06
| 6800 | 0 | 0 | 6016.13 | -1.62 | -2718.06
| 6900 | 0 | 0 | 6116.13 | -1.62 | -2718.06
| 7000 | 0 | 0 | 6216.13 | -1.62 | -2718.06
| 7100 | 0 | 0 | 6316.13 | -1.62 | -2718.06
| 7200 | 0 | 0 | 6416.13 | -1.62 | -2718.06
| 7300 | 0 | 0 | 6516.13 | -1.62 | -2718.06
| 7400 | 0 | 0 | 6616.13 | -1.62 | -2718.06
| 7500 | 0 | 0 | 6716.13 | -1.62 | -2718.06
| 7600 | 0 | 0 | 6816.13 | -1.62 | -2718.06
| 7700 | 0 | 0 | 6916.13 | -1.62 | -2718.06
| 7800 | 0 | 0 | 7016.13 | -1.62 | -2718.06
| 7900 | 0 | 0 | 7116.13 | -1.62 | -2718.06
| 8000 | 0 | 0 | 7216.13 | -1.62 | -2718.06
| 8100 | 0 | 0 | 7316.13 | -1.62 | -2718.06
| 8200 | 0 | 0 | 7416.13 | -1.62 | -2718.06
| 8300 | 0 | 0 | 7516.13 | -1.62 | -2718.06
| 8400 | 0 | 0 | 7616.13 | -1.62 | -2718.06
| 8500 | 0 | 0 | 7716.13 | -1.62 | -2718.06
| 8600 | 0 | 0 | 7816.13 | -1.62 | -2718.06
| 8700 | 0 | 0 | 7916.13 | -1.62 | -2718.06
| 8800 | 0 | 0 | 8016.13 | -1.62 | -2718.06
| 8900 | 0 | 0 | 8116.13 | -1.62 | -2718.06
| 9000 | 0 | 0 | 8216.13 | -1.62 | -2718.06
| 9100 | 0 | 0 | 8316.13 | -1.62 | -2718.06
| 9200 | 0 | 0 | 8416.13 | -1.62 | -2718.06
| 9300 | 0 | 0 | 8516.13 | -1.62 | -2718.06
| 9400 | 0 | 0 | 8616.13 | -1.62 | -2718.06
| 9500 | 0 | 0 | 8716.13 | -1.62 | -2718.06
| 9600 | 0 | 0 | 8816.13 | -1.62 | -2718.06
| 9700 | 0 | 0 | 8916.13 | -1.62 | -2718.06
| 9800 | 0 | 0 | 9016.13 | -1.62 | -2718.06
| 9900 | 0 | 0 | 9116.13 | -1.62 | -2718.06
| 10000 | 0 | 0 | 9216.13 | -1.62 | -2718.06
| 10100 | 0 | 0 | 9316.13 | -1.62 | -2718.06
| 10111.87 | 0 | 0 | 9328 | -1.62 | -2718.06

## Lookup (hidden)
North Reference | RetunValue | Grid Type | ReturnValue | Deviation Indicator | ReturnValue
| 2 |  | 0 |  | 2
True |  | SPCS-Colorado Central-NAD27 |  | Directional
Grid |  | SPCS-Colorado Central-NAD83 |  | High Angle
|  | SPCS-Colorado North-NAD27 |  | Horizontal
SPCS-Colorado North-NAD83
SPCS-Colorado South-NAD27
SPCS-Colorado South-NAD83
UTM-Zone 12 NAD27
UTM-Zone 12 NAD83
UTM-Zone 13 NAD27
UTM-Zone 13 NAD83