## Data
Header Information | measured depth (ft) | inclination (°) | azimuth (°) | true vertical depth (ft) | northing +N/-S (ft) | easting +E/-W (ft) | REMARKS
Operator Name | 0 | 0 | 0 | 0 | 0 | 0
TEP Rocky Mountain LLC | 100 | 0 | 0 | 100 | 0 | 0
Operator Number | 200 | 1.93 | 296.99 | 199.99 | 0.42 | -0.82
96850 | 300 | 5.43 | 296.99 | 299.77 | 3.33 | -6.53
Well Name and Number | 400 | 8.93 | 296.99 | 398.97 | 9 | -17.66
Youberg SR 311-12 | 500 | 12.43 | 296.99 | 497.22 | 17.4 | -34.16
API Number (if available) | 600 | 15.93 | 296.99 | 594.16 | 28.52 | -55.98
05-045-23304 | 700 | 19.43 | 296.99 | 689.43 | 42.3 | -83.03
Location: QQ SEC TWP RGE | 800 | 22.93 | 296.99 | 782.66 | 58.69 | -115.21
SWNE, Sec. 12 T7S, R94W | 900 | 26.43 | 296.99 | 873.52 | 77.64 | -152.4
Citing Type: Planned or Actual | 1000 | 29.93 | 296.99 | 961.65 | 99.07 | -194.47
Actual | 1100 | 33.43 | 296.99 | 1046.75 | 122.9 | -241.25
Deviation Indicator | 1200 | 36.93 | 296.99 | 1128.47 | 149.04 | -292.58
Directional | 1300 | 38.07 | 296.99 | 1207.4 | 176.91 | -347.29
North Reference | 1400 | 38.07 | 296.99 | 1286.13 | 204.9 | -402.23
True | 1500 | 38.07 | 296.99 | 1364.86 | 232.89 | -457.17
Grid Type | 1600 | 38.07 | 296.99 | 1443.59 | 260.87 | -512.11
#VALUE! | 1700 | 38.07 | 296.99 | 1522.32 | 288.86 | -567.05
| 1800 | 38.07 | 296.99 | 1601.04 | 316.85 | -621.99
| 1900 | 38.07 | 296.99 | 1679.77 | 344.84 | -676.93
| 2000 | 38.07 | 296.99 | 1758.5 | 372.82 | -731.87
| 2100 | 38.07 | 296.99 | 1837.23 | 400.81 | -786.81
| 2200 | 38.07 | 296.99 | 1915.96 | 428.8 | -841.75
| 2300 | 38.07 | 296.99 | 1994.69 | 456.79 | -896.69
| 2400 | 38.07 | 296.99 | 2073.42 | 484.77 | -951.63
| 2500 | 38.07 | 296.99 | 2152.15 | 512.76 | -1006.57
| 2600 | 38.07 | 296.99 | 2230.88 | 540.75 | -1061.51
| 2700 | 38.07 | 296.99 | 2309.6 | 568.74 | -1116.45
| 2800 | 38.07 | 296.99 | 2388.33 | 596.72 | -1171.39
| 2900 | 38.07 | 296.99 | 2467.06 | 624.71 | -1226.34
| 3000 | 38.07 | 296.99 | 2545.79 | 652.7 | -1281.28
| 3100 | 38.07 | 296.99 | 2624.52 | 680.69 | -1336.22
| 3200 | 38.07 | 296.99 | 2703.25 | 708.67 | -1391.16
| 3300 | 38.07 | 296.99 | 2781.98 | 736.66 | -1446.1
| 3400 | 38.07 | 296.99 | 2860.71 | 764.65 | -1501.04
| 3500 | 38.07 | 296.99 | 2939.44 | 792.64 | -1555.98
| 3600 | 38.07 | 296.99 | 3018.16 | 820.62 | -1610.92
| 3700 | 38.07 | 296.99 | 3096.89 | 848.61 | -1665.86
| 3800 | 38.07 | 296.99 | 3175.62 | 876.6 | -1720.8
| 3900 | 38.07 | 296.99 | 3254.35 | 904.59 | -1775.74
| 4000 | 38.07 | 296.99 | 3333.08 | 932.57 | -1830.68
| 4100 | 38.07 | 296.99 | 3411.81 | 960.56 | -1885.62
| 4200 | 38.07 | 296.99 | 3490.54 | 988.55 | -1940.56
| 4300 | 38.07 | 296.99 | 3569.27 | 1016.53 | -1995.5
| 4400 | 38.07 | 296.99 | 3648 | 1044.52 | -2050.44
| 4500 | 38.07 | 296.99 | 3726.72 | 1072.51 | -2105.38
| 4600 | 38.07 | 296.99 | 3805.45 | 1100.5 | -2160.33
| 4700 | 36.4 | 296.99 | 3884.92 | 1128.05 | -2214.41
| 4800 | 34.4 | 296.99 | 3966.43 | 1154.34 | -2266.03
| 4900 | 32.4 | 296.99 | 4049.91 | 1179.33 | -2315.08
| 5000 | 30.4 | 296.99 | 4135.25 | 1202.98 | -2361.5
| 5100 | 28.4 | 296.99 | 4222.37 | 1225.26 | -2405.24
| 5200 | 26.4 | 296.99 | 4311.15 | 1246.15 | -2446.25
| 5300 | 24.4 | 296.99 | 4401.47 | 1265.62 | -2484.47
| 5400 | 22.4 | 296.99 | 4493.24 | 1283.65 | -2519.86
| 5500 | 20.4 | 296.99 | 4586.34 | 1300.21 | -2552.37
| 5600 | 18.4 | 296.99 | 4680.66 | 1315.29 | -2581.97
| 5700 | 16.4 | 296.99 | 4776.08 | 1328.86 | -2608.61
| 5800 | 14.4 | 296.99 | 4872.48 | 1340.92 | -2632.28
| 5900 | 12.4 | 296.99 | 4969.75 | 1351.44 | -2652.93
| 6000 | 10.4 | 296.99 | 5067.78 | 1360.41 | -2670.54
| 6100 | 8.4 | 296.99 | 5166.43 | 1367.82 | -2685.1
| 6200 | 6.4 | 296.99 | 5265.59 | 1373.67 | -2696.57
| 6300 | 4.4 | 296.99 | 5365.14 | 1377.94 | -2704.96
| 6400 | 2.4 | 296.99 | 5464.96 | 1380.64 | -2710.25
| 6500 | 0.4 | 296.99 | 5564.92 | 1381.75 | -2712.43
| 6600 | 0 | 0 | 5664.92 | 1381.78 | -2712.49
| 6700 | 0 | 0 | 5764.92 | 1381.78 | -2712.49
| 6800 | 0 | 0 | 5864.92 | 1381.78 | -2712.49
| 6900 | 0 | 0 | 5964.92 | 1381.78 | -2712.49
| 7000 | 0 | 0 | 6064.92 | 1381.78 | -2712.49
| 7100 | 0 | 0 | 6164.92 | 1381.78 | -2712.49
| 7200 | 0 | 0 | 6264.92 | 1381.78 | -2712.49
| 7300 | 0 | 0 | 6364.92 | 1381.78 | -2712.49
| 7400 | 0 | 0 | 6464.92 | 1381.78 | -2712.49
| 7500 | 0 | 0 | 6564.92 | 1381.78 | -2712.49
| 7600 | 0 | 0 | 6664.92 | 1381.78 | -2712.49
| 7700 | 0 | 0 | 6764.92 | 1381.78 | -2712.49
| 7800 | 0 | 0 | 6864.92 | 1381.78 | -2712.49
| 7900 | 0 | 0 | 6964.92 | 1381.78 | -2712.49
| 8000 | 0 | 0 | 7064.92 | 1381.78 | -2712.49
| 8100 | 0 | 0 | 7164.92 | 1381.78 | -2712.49
| 8200 | 0 | 0 | 7264.92 | 1381.78 | -2712.49
| 8300 | 0 | 0 | 7364.92 | 1381.78 | -2712.49
| 8400 | 0 | 0 | 7464.92 | 1381.78 | -2712.49
| 8500 | 0 | 0 | 7564.92 | 1381.78 | -2712.49
| 8600 | 0 | 0 | 7664.92 | 1381.78 | -2712.49
| 8700 | 0 | 0 | 7764.92 | 1381.78 | -2712.49
| 8800 | 0 | 0 | 7864.92 | 1381.78 | -2712.49
| 8900 | 0 | 0 | 7964.92 | 1381.78 | -2712.49
| 9000 | 0 | 0 | 8064.92 | 1381.78 | -2712.49
| 9100 | 0 | 0 | 8164.92 | 1381.78 | -2712.49
| 9200 | 0 | 0 | 8264.92 | 1381.78 | -2712.49
| 9300 | 0 | 0 | 8364.92 | 1381.78 | -2712.49
| 9400 | 0 | 0 | 8464.92 | 1381.78 | -2712.49
| 9500 | 0 | 0 | 8564.92 | 1381.78 | -2712.49
| 9600 | 0 | 0 | 8664.92 | 1381.78 | -2712.49
| 9700 | 0 | 0 | 8764.92 | 1381.78 | -2712.49
| 9800 | 0 | 0 | 8864.92 | 1381.78 | -2712.49
| 9900 | 0 | 0 | 8964.92 | 1381.78 | -2712.49
| 10000 | 0 | 0 | 9064.92 | 1381.78 | -2712.49
| 10100 | 0 | 0 | 9164.92 | 1381.78 | -2712.49
| 10200 | 0 | 0 | 9264.92 | 1381.78 | -2712.49
| 10269.08 | 0 | 0 | 9334 | 1381.78 | -2712.49

## Lookup (hidden)
North Reference | RetunValue | Grid Type | ReturnValue | Deviation Indicator | ReturnValue
| 2 |  | 0 |  | 2
True |  | SPCS-Colorado Central-NAD27 |  | Directional
Grid |  | SPCS-Colorado Central-NAD83 |  | High Angle
|  | SPCS-Colorado North-NAD27 |  | Horizontal
SPCS-Colorado North-NAD83
SPCS-Colorado South-NAD27
SPCS-Colorado South-NAD83
UTM-Zone 12 NAD27
UTM-Zone 12 NAD83
UTM-Zone 13 NAD27
UTM-Zone 13 NAD83